6416153 | Usinagem de solo areia (70% - 30%) - material de jazida e areia extraída | m3 | 16.73
6416185 | Usinagem de solo brita (70% - 30%) com 3% cimento - material de jazida e brita comercial | m3 | 87.43
6416184 | Usinagem de solo brita (70% - 30%) com 3% cimento - material de jazida e brita produzida | m3 | 66.34
6416030 | Usinagem de solo brita (70% - 30%) com material de jazida e brita comercial em usina de 300 t/h | m3 | 55.07
6416029 | Usinagem de solo brita (70% - 30%) com material de jazida e brita produzida em usina de 300 t/h | m3 | 33.33
6416056 | Usinagem de solo cimento com 7% de cimento com material de jazida em usina de 300 t/h | m3 | 70.83
6416278 | Usinagem de solo escória de aciaria (50% - 50%) com material de jazida em usina de 300 t/h | m3 | 22.8
6416047 | Usinagem de solo melhorado com 3% de cimento com material de jazida em usina de 300 t/h | m3 | 37.15
6416090 | Usinagem para pavimento de concreto com fôrmas deslizantes - areia e brita comerciais | m3 | 308.74
6416089 | Usinagem para pavimento de concreto com fôrmas deslizantes - areia extraída e brita produzida | m3 | 213.62
6416094 | Usinagem para pavimento de concreto compactado com rolo - brita comercial | m3 | 243.45
6416093 | Usinagem para pavimento de concreto compactado com rolo - brita produzida | m3 | 176.22
6416092 | Usinagem para sub-base de concreto compactado com rolo - brita comercial | m3 | 209.15
6416091 | Usinagem para sub-base de concreto compactado com rolo - brita produzida | m3 | 138.87
6817809 | Confecção de BSCC - seção canal de 1,5 x 1,5 m - areia e brita comerciais | m | 1236.55
6817810 | Confecção de BSCC - seção canal de 1,5 x 1,5 m - areia extraída e brita produzida | m | 1133.11
6817811 | Confecção de BSCC - seção canal de 2,0 x 1,5 m - areia e brita comerciais | m | 1320.36
6817812 | Confecção de BSCC - seção canal de 2,0 x 1,5 m - areia extraída e brita produzida | m | 1206.03
6817813 | Confecção de BSCC - seção canal de 2,0 x 2,0 m - tipo I - areia e brita comerciais | m | 2032.16
6817814 | Confecção de BSCC - seção canal de 2,0 x 2,0 m - tipo I - areia extraída e brita produzida | m | 1852.5
6817815 | Confecção de BSCC - seção canal de 2,0 x 2,0 m - tipo II - areia e brita comerciais | m | 1704.72
6817816 | Confecção de BSCC - seção canal de 2,0 x 2,0 m - tipo II - areia extraída e brita produzida | m | 1525.07
6817817 | Confecção de BSCC - seção canal de 2,5 x 1,5 m - areia e brita comerciais | m | 1418.71
6817818 | Confecção de BSCC - seção canal de 2,5 x 1,5 m - areia extraída e brita produzida | m | 1294.86
6817819 | Confecção de BSCC - seção canal de 2,5 x 2,0 m - tipo I - areia e brita comerciais | m | 2132.8
6817820 | Confecção de BSCC - seção canal de 2,5 x 2,0 m - tipo I - areia extraída e brita produzida | m | 1939.54
6817821 | Confecção de BSCC - seção canal de 2,5 x 2,0 m - tipo II - areia e brita comerciais | m | 1816.18
6817822 | Confecção de BSCC - seção canal de 2,5 x 2,0 m - tipo II - areia extraída e brita produzida | m | 1622.92
6817823 | Confecção de BSCC - seção canal de 3,0 x 1,5 m - areia e brita comerciais | m | 1521.21
6817824 | Confecção de BSCC - seção canal de 3,0 x 1,5 m - areia extraída e brita produzida | m | 1386.47
6817825 | Confecção de BSCC - seção canal de 3,0 x 2,0 m - tipo I - areia e brita comerciais | m | 2161.72
6817826 | Confecção de BSCC - seção canal de 3,0 x 2,0 m - tipo I - areia extraída e brita produzida | m | 1954.85
6817827 | Confecção de BSCC - seção canal de 3,0 x 2,0 m - tipo II - areia e brita comerciais | m | 1927.64
6817828 | Confecção de BSCC - seção canal de 3,0 x 2,0 m - tipo II - areia extraída e brita produzida | m | 1720.77
6817753 | Confecção de BSCC - seção fechada de 1,5 x 1,5 m - altura do aterro de 0,25 a 1,00 m - areia e brita comerciais | m | 1678.49
6817754 | Confecção de BSCC - seção fechada de 1,5 x 1,5 m - altura do aterro de 0,25 a 1,00 m - areia extraída e brita produzida | m | 1532.86
6817755 | Confecção de BSCC - seção fechada de 1,5 x 1,5 m - altura do aterro de 1,00 a 2,50 m - areia e brita comerciais | m | 1606.15
6817756 | Confecção de BSCC - seção fechada de 1,5 x 1,5 m - altura do aterro de 1,00 a 2,50 m - areia extraída e brita produzida | m | 1460.52
6817763 | Confecção de BSCC - seção fechada de 1,5 x 1,5 m - altura do aterro de 10,00 a 12,50 m - areia e brita comerciais | m | 1973.5
6817764 | Confecção de BSCC - seção fechada de 1,5 x 1,5 m - altura do aterro de 10,00 a 12,50 m - areia extraída e brita produzida | m | 1781.43
6817765 | Confecção de BSCC - seção fechada de 1,5 x 1,5 m - altura do aterro de 12,50 a 15,00 m - areia e brita comerciais | m | 2271.71
6817766 | Confecção de BSCC - seção fechada de 1,5 x 1,5 m - altura do aterro de 12,50 a 15,00 m - areia extraída e brita produzida | m | 2092.99
6817757 | Confecção de BSCC - seção fechada de 1,5 x 1,5 m - altura do aterro de 2,50 a 5,00 m - areia e brita comerciais | m | 1606.15
6817758 | Confecção de BSCC - seção fechada de 1,5 x 1,5 m - altura do aterro de 2,50 a 5,00 m - areia extraída e brita produzida | m | 1460.52
6817759 | Confecção de BSCC - seção fechada de 1,5 x 1,5 m - altura do aterro de 5,00 a 7,50 m - areia e brita comerciais | m | 1741.3
6817760 | Confecção de BSCC - seção fechada de 1,5 x 1,5 m - altura do aterro de 5,00 a 7,50 m - areia extraída e brita produzida | m | 1598.59
6817761 | Confecção de BSCC - seção fechada de 1,5 x 1,5 m - altura do aterro de 7,50 a 10,00 m - areia e brita comerciais | m | 2093.55
6817762 | Confecção de BSCC - seção fechada de 1,5 x 1,5 m - altura do aterro de 7,50 a 10,00 m - areia extraída e brita produzida | m | 1901.48
6817767 | Confecção de BSCC - seção fechada de 2,0 x 2,0 m - altura do aterro de 0,25 a 1,00 m - areia e brita comerciais | m | 2448.61
6817768 | Confecção de BSCC - seção fechada de 2,0 x 2,0 m - altura do aterro de 0,25 a 1,00 m - areia extraída e brita produzida | m | 2262.16
6817769 | Confecção de BSCC - seção fechada de 2,0 x 2,0 m - altura do aterro de 1,00 a 2,50 m - areia e brita comerciais | m | 2059.97
6817770 | Confecção de BSCC - seção fechada de 2,0 x 2,0 m - altura do aterro de 1,00 a 2,50 m - areia extraída e brita produzida | m | 1873.51
6817777 | Confecção de BSCC - seção fechada de 2,0 x 2,0 m - altura do aterro de 10,00 a 12,50 m - areia e brita comerciais | m | 3264.54
6817778 | Confecção de BSCC - seção fechada de 2,0 x 2,0 m - altura do aterro de 10,00 a 12,50 m - areia extraída e brita produzida | m | 3044.53
6817779 | Confecção de BSCC - seção fechada de 2,0 x 2,0 m - altura do aterro de 12,50 a 15,00 m - areia e brita comerciais | m | 3803.97
6817780 | Confecção de BSCC - seção fechada de 2,0 x 2,0 m - altura do aterro de 12,50 a 15,00 m - areia extraída e brita produzida | m | 3525.38
6817771 | Confecção de BSCC - seção fechada de 2,0 x 2,0 m - altura do aterro de 2,50 a 5,00 m - areia e brita comerciais | m | 2353.99
6817772 | Confecção de BSCC - seção fechada de 2,0 x 2,0 m - altura do aterro de 2,50 a 5,00 m - areia extraída e brita produzida | m | 2171.26
6817773 | Confecção de BSCC - seção fechada de 2,0 x 2,0 m - altura do aterro de 5,00 a 7,50 m - areia e brita comerciais | m | 2775.18
6817774 | Confecção de BSCC - seção fechada de 2,0 x 2,0 m - altura do aterro de 5,00 a 7,50 m - areia extraída e brita produzida | m | 2529.76
6817775 | Confecção de BSCC - seção fechada de 2,0 x 2,0 m - altura do aterro de 7,50 a 10,00 m - areia e brita comerciais | m | 3012.85
6817776 | Confecção de BSCC - seção fechada de 2,0 x 2,0 m - altura do aterro de 7,50 a 10,00 m - areia extraída e brita produzida | m | 2784.49
6817781 | Confecção de BSCC - seção fechada de 2,5 x 2,5 m - altura do aterro de 0,25 a 1,00 m - areia e brita comerciais | m | 3350.26
6817782 | Confecção de BSCC - seção fechada de 2,5 x 2,5 m - altura do aterro de 0,25 a 1,00 m - areia extraída e brita produzida | m | 3122.97
6817783 | Confecção de BSCC - seção fechada de 2,5 x 2,5 m - altura do aterro de 1,00 a 2,50 m - areia e brita comerciais | m | 2726.41
6817784 | Confecção de BSCC - seção fechada de 2,5 x 2,5 m - altura do aterro de 1,00 a 2,50 m - areia extraída e brita produzida | m | 2499.13
6817791 | Confecção de BSCC - seção fechada de 2,5 x 2,5 m - altura do aterro de 10,00 a 12,50 m - areia e brita comerciais | m | 4720.61
6817792 | Confecção de BSCC - seção fechada de 2,5 x 2,5 m - altura do aterro de 10,00 a 12,50 m - areia extraída e brita produzida | m | 4382.22
6817793 | Confecção de BSCC - seção fechada de 2,5 x 2,5 m - altura do aterro de 12,50 a 15,00 m - areia e brita comerciais | m | 5400.61
6817794 | Confecção de BSCC - seção fechada de 2,5 x 2,5 m - altura do aterro de 12,50 a 15,00 m - areia extraída e brita produzida | m | 5062.23
6817785 | Confecção de BSCC - seção fechada de 2,5 x 2,5 m - altura do aterro de 2,50 a 5,00 m - areia e brita comerciais | m | 3398.87
6817786 | Confecção de BSCC - seção fechada de 2,5 x 2,5 m - altura do aterro de 2,50 a 5,00 m - areia extraída e brita produzida | m | 3100.1
6817787 | Confecção de BSCC - seção fechada de 2,5 x 2,5 m - altura do aterro de 5,00 a 7,50 m - areia e brita comerciais | m | 3906.6
6817788 | Confecção de BSCC - seção fechada de 2,5 x 2,5 m - altura do aterro de 5,00 a 7,50 m - areia extraída e brita produzida | m | 3628.59
6817789 | Confecção de BSCC - seção fechada de 2,5 x 2,5 m - altura do aterro de 7,50 a 10,00 m - areia e brita comerciais | m | 4357.82
6817790 | Confecção de BSCC - seção fechada de 2,5 x 2,5 m - altura do aterro de 7,50 a 10,00 m - areia extraída e brita produzida | m | 4089.99
6817795 | Confecção de BSCC - seção fechada de 3,0 x 3,0 m - altura do aterro de 0,25 a 1,00 m - areia e brita comerciais | m | 4300.02
6817796 | Confecção de BSCC - seção fechada de 3,0 x 3,0 m - altura do aterro de 0,25 a 1,00 m - areia extraída e brita produzida | m | 4037.26
6817797 | Confecção de BSCC - seção fechada de 3,0 x 3,0 m - altura do aterro de 1,00 a 2,50 m - areia e brita comerciais | m | 3656.96
6817798 | Confecção de BSCC - seção fechada de 3,0 x 3,0 m - altura do aterro de 1,00 a 2,50 m - areia extraída e brita produzida | m | 3394.2
6817805 | Confecção de BSCC - seção fechada de 3,0 x 3,0 m - altura do aterro de 10,00 a 12,50 m - areia e brita comerciais | m | 6707.03
6817806 | Confecção de BSCC - seção fechada de 3,0 x 3,0 m - altura do aterro de 10,00 a 12,50 m - areia extraída e brita produzida | m | 6308.86
6817807 | Confecção de BSCC - seção fechada de 3,0 x 3,0 m - altura do aterro de 12,50 a 15,00 m - areia e brita comerciais | m | 7462.31
6817808 | Confecção de BSCC - seção fechada de 3,0 x 3,0 m - altura do aterro de 12,50 a 15,00 m - areia extraída e brita produzida | m | 7064.14
6817799 | Confecção de BSCC - seção fechada de 3,0 x 3,0 m - altura do aterro de 2,50 a 5,00 m - areia e brita comerciais | m | 4499.94
6817800 | Confecção de BSCC - seção fechada de 3,0 x 3,0 m - altura do aterro de 2,50 a 5,00 m - areia extraída e brita produzida | m | 4147.82
6817801 | Confecção de BSCC - seção fechada de 3,0 x 3,0 m - altura do aterro de 5,00 a 7,50 m - areia e brita comerciais | m | 5410.38
6817802 | Confecção de BSCC - seção fechada de 3,0 x 3,0 m - altura do aterro de 5,00 a 7,50 m - areia extraída e brita produzida | m | 5094.71
6817803 | Confecção de BSCC - seção fechada de 3,0 x 3,0 m - altura do aterro de 7,50 a 10,00 m - areia e brita comerciais | m | 6033.76
6817804 | Confecção de BSCC - seção fechada de 3,0 x 3,0 m - altura do aterro de 7,50 a 10,00 m - areia extraída e brita produzida | m | 5635.59
6817885 | Corpo de BSCC - seção canal de 1,5 x 1,5 m - pré-moldado - areia e brita comerciais | m | 1477.4
6817886 | Corpo de BSCC - seção canal de 1,5 x 1,5 m - pré-moldado - areia extraída e brita produzida | m | 1332.69
6817887 | Corpo de BSCC - seção canal de 2,0 x 1,5 m - pré-moldado - areia e brita comerciais | m | 1600.46
6817888 | Corpo de BSCC - seção canal de 2,0 x 1,5 m - pré-moldado - areia extraída e brita produzida | m | 1435.1
6817889 | Corpo de BSCC - seção canal de 2,0 x 2,0 m - pré-moldado - tipo I - areia e brita comerciais | m | 2352.16
6817890 | Corpo de BSCC - seção canal de 2,0 x 2,0 m - pré-moldado - tipo I - areia extraída e brita produzida | m | 2119.83
6817891 | Corpo de BSCC - seção canal de 2,0 x 2,0 m - pré-moldado - tipo II - areia e brita comerciais | m | 2024.72
6817892 | Corpo de BSCC - seção canal de 2,0 x 2,0 m - pré-moldado - tipo II - areia extraída e brita produzida | m | 1792.4
6817893 | Corpo de BSCC - seção canal de 2,5 x 1,5 m - pré-moldado - areia e brita comerciais | m | 1775.59
6817894 | Corpo de BSCC - seção canal de 2,5 x 1,5 m - pré-moldado - areia extraída e brita produzida | m | 1588.05
6817895 | Corpo de BSCC - seção canal de 2,5 x 2,0 m - pré-moldado - tipo I - areia e brita comerciais | m | 2516.04
6817896 | Corpo de BSCC - seção canal de 2,5 x 2,0 m - pré-moldado - tipo I - areia extraída e brita produzida | m | 2258.74
6817897 | Corpo de BSCC - seção canal de 2,5 x 2,0 m - pré-moldado - tipo II - areia e brita comerciais | m | 2199.42
6817898 | Corpo de BSCC - seção canal de 2,5 x 2,0 m - pré-moldado - tipo II - areia extraída e brita produzida | m | 1942.12
6817899 | Corpo de BSCC - seção canal de 3,0 x 1,5 m - pré-moldado - areia e brita comerciais | m | 1940.48
6817900 | Corpo de BSCC - seção canal de 3,0 x 1,5 m - pré-moldado - areia extraída e brita produzida | m | 1730.99
6817901 | Corpo de BSCC - seção canal de 3,0 x 2,0 m - pré-moldado - tipo I - areia e brita comerciais | m | 2611.31
6817902 | Corpo de BSCC - seção canal de 3,0 x 2,0 m - pré-moldado - tipo I - areia extraída e brita produzida | m | 2328.05
6817903 | Corpo de BSCC - seção canal de 3,0 x 2,0 m - pré-moldado - tipo II - areia e brita comerciais | m | 2377.23
6817904 | Corpo de BSCC - seção canal de 3,0 x 2,0 m - pré-moldado - tipo II - areia extraída e brita produzida | m | 2093.97
6817829 | Corpo de BSCC - seção fechada de 1,5 x 1,5 m - pré-moldado - altura do aterro de 0,25 a 1,00 m - areia e brita comerciais | m | 1980.45
6817830 | Corpo de BSCC - seção fechada de 1,5 x 1,5 m - pré-moldado - altura do aterro de 0,25 a 1,00 m - areia extraída e brita produzida | m | 1793.07
6817831 | Corpo de BSCC - seção fechada de 1,5 x 1,5 m - pré-moldado - altura do aterro de 1,00 a 2,50 m - areia e brita comerciais | m | 1908.11
6817832 | Corpo de BSCC - seção fechada de 1,5 x 1,5 m - pré-moldado - altura do aterro de 1,00 a 2,50 m - areia extraída e brita produzida | m | 1720.73
6817839 | Corpo de BSCC - seção fechada de 1,5 x 1,5 m - pré-moldado - altura do aterro de 10,00 a 12,50 m - areia e brita comerciais | m | 2281.23
6817840 | Corpo de BSCC - seção fechada de 1,5 x 1,5 m - pré-moldado - altura do aterro de 10,00 a 12,50 m - areia extraída e brita produzida | m | 2046.08
6817841 | Corpo de BSCC - seção fechada de 1,5 x 1,5 m - pré-moldado - altura do aterro de 12,50 a 15,00 m - areia e brita comerciais | m | 2579.44
6817842 | Corpo de BSCC - seção fechada de 1,5 x 1,5 m - pré-moldado - altura do aterro de 12,50 a 15,00 m - areia extraída e brita produzida | m | 2357.64
6817833 | Corpo de BSCC - seção fechada de 1,5 x 1,5 m - pré-moldado - altura do aterro de 2,50 a 5,00 m - areia e brita comerciais | m | 1908.11
6817834 | Corpo de BSCC - seção fechada de 1,5 x 1,5 m - pré-moldado - altura do aterro de 2,50 a 5,00 m - areia extraída e brita produzida | m | 1720.73
6817835 | Corpo de BSCC - seção fechada de 1,5 x 1,5 m - pré-moldado - altura do aterro de 5,00 a 7,50 m - areia e brita comerciais | m | 2043.26
6817836 | Corpo de BSCC - seção fechada de 1,5 x 1,5 m - pré-moldado - altura do aterro de 5,00 a 7,50 m - areia extraída e brita produzida | m | 1858.8
6817837 | Corpo de BSCC - seção fechada de 1,5 x 1,5 m - pré-moldado - altura do aterro de 7,50 a 10,00 m - areia e brita comerciais | m | 2401.28
6817838 | Corpo de BSCC - seção fechada de 1,5 x 1,5 m - pré-moldado - altura do aterro de 7,50 a 10,00 m - areia extraída e brita produzida | m | 2166.13
6817843 | Corpo de BSCC - seção fechada de 2,0 x 2,0 m - pré-moldado - altura do aterro de 0,25 a 1,00 m - areia e brita comerciais | m | 2813.98
6817844 | Corpo de BSCC - seção fechada de 2,0 x 2,0 m - pré-moldado - altura do aterro de 0,25 a 1,00 m - areia extraída e brita produzida | m | 2575.56
6817845 | Corpo de BSCC - seção fechada de 2,0 x 2,0 m - pré-moldado - altura do aterro de 1,00 a 2,50 m - areia e brita comerciais | m | 2425.34
6817846 | Corpo de BSCC - seção fechada de 2,0 x 2,0 m - pré-moldado - altura do aterro de 1,00 a 2,50 m - areia extraída e brita produzida | m | 2186.91
6817853 | Corpo de BSCC - seção fechada de 2,0 x 2,0 m - pré-moldado - altura do aterro de 10,00 a 12,50 m - areia e brita comerciais | m | 3639.65
6817854 | Corpo de BSCC - seção fechada de 2,0 x 2,0 m - pré-moldado - altura do aterro de 10,00 a 12,50 m - areia extraída e brita produzida | m | 3365.03
6817855 | Corpo de BSCC - seção fechada de 2,0 x 2,0 m - pré-moldado - altura do aterro de 12,50 a 15,00 m - areia e brita comerciais | m | 4180.9
6817856 | Corpo de BSCC - seção fechada de 2,0 x 2,0 m - pré-moldado - altura do aterro de 12,50 a 15,00 m - areia extraída e brita produzida | m | 3847.65
6817847 | Corpo de BSCC - seção fechada de 2,0 x 2,0 m - pré-moldado - altura do aterro de 2,50 a 5,00 m - areia e brita comerciais | m | 2723.32
6817848 | Corpo de BSCC - seção fechada de 2,0 x 2,0 m - pré-moldado - altura do aterro de 2,50 a 5,00 m - areia extraída e brita produzida | m | 2487.32
6817849 | Corpo de BSCC - seção fechada de 2,0 x 2,0 m - pré-moldado - altura do aterro de 5,00 a 7,50 m - areia e brita comerciais | m | 3146.33
6817850 | Corpo de BSCC - seção fechada de 2,0 x 2,0 m - pré-moldado - altura do aterro de 5,00 a 7,50 m - areia extraída e brita produzida | m | 2847.59
6817851 | Corpo de BSCC - seção fechada de 2,0 x 2,0 m - pré-moldado - altura do aterro de 7,50 a 10,00 m - areia e brita comerciais | m | 3387.96
6817852 | Corpo de BSCC - seção fechada de 2,0 x 2,0 m - pré-moldado - altura do aterro de 7,50 a 10,00 m - areia extraída e brita produzida | m | 3104.99
6817857 | Corpo de BSCC - seção fechada de 2,5 x 2,5 m - pré-moldado - altura do aterro de 0,25 a 1,00 m - areia e brita comerciais | m | 3787.83
6817858 | Corpo de BSCC - seção fechada de 2,5 x 2,5 m - pré-moldado - altura do aterro de 0,25 a 1,00 m - areia extraída e brita produzida | m | 3495.42
6817859 | Corpo de BSCC - seção fechada de 2,5 x 2,5 m - pré-moldado - altura do aterro de 1,00 a 2,50 m - areia e brita comerciais | m | 3163.98
6817860 | Corpo de BSCC - seção fechada de 2,5 x 2,5 m - pré-moldado - altura do aterro de 1,00 a 2,50 m - areia extraída e brita produzida | m | 2871.58
6817867 | Corpo de BSCC - seção fechada de 2,5 x 2,5 m - pré-moldado - altura do aterro de 10,00 a 12,50 m - areia e brita comerciais | m | 5169.73
6817868 | Corpo de BSCC - seção fechada de 2,5 x 2,5 m - pré-moldado - altura do aterro de 10,00 a 12,50 m - areia extraída e brita produzida | m | 4763.55
6817869 | Corpo de BSCC - seção fechada de 2,5 x 2,5 m - pré-moldado - altura do aterro de 12,50 a 15,00 m - areia e brita comerciais | m | 5853.69
6817870 | Corpo de BSCC - seção fechada de 2,5 x 2,5 m - pré-moldado - altura do aterro de 12,50 a 15,00 m - areia extraída e brita produzida | m | 5446.22
6817861 | Corpo de BSCC - seção fechada de 2,5 x 2,5 m - pré-moldado - altura do aterro de 2,50 a 5,00 m - areia e brita comerciais | m | 3838.26
6817862 | Corpo de BSCC - seção fechada de 2,5 x 2,5 m - pré-moldado - altura do aterro de 2,50 a 5,00 m - areia extraída e brita produzida | m | 3474.32
6817863 | Corpo de BSCC - seção fechada de 2,5 x 2,5 m - pré-moldado - altura do aterro de 5,00 a 7,50 m - areia e brita comerciais | m | 4349.95
6817864 | Corpo de BSCC - seção fechada de 2,5 x 2,5 m - pré-moldado - altura do aterro de 5,00 a 7,50 m - areia extraída e brita produzida | m | 4005.48
6817865 | Corpo de BSCC - seção fechada de 2,5 x 2,5 m - pré-moldado - altura do aterro de 7,50 a 10,00 m - areia e brita comerciais | m | 4801.17
6817866 | Corpo de BSCC - seção fechada de 2,5 x 2,5 m - pré-moldado - altura do aterro de 7,50 a 10,00 m - areia extraída e brita produzida | m | 4466.88
6817871 | Corpo de BSCC - seção fechada de 3,0 x 3,0 m - pré-moldado - altura do aterro de 0,25 a 1,00 m - areia e brita comerciais | m | 4828.94
6817872 | Corpo de BSCC - seção fechada de 3,0 x 3,0 m - pré-moldado - altura do aterro de 0,25 a 1,00 m - areia extraída e brita produzida | m | 4489.54
6817873 | Corpo de BSCC - seção fechada de 3,0 x 3,0 m - pré-moldado - altura do aterro de 1,00 a 2,50 m - areia e brita comerciais | m | 4185.88
6817874 | Corpo de BSCC - seção fechada de 3,0 x 3,0 m - pré-moldado - altura do aterro de 1,00 a 2,50 m - areia extraída e brita produzida | m | 3846.48
6817881 | Corpo de BSCC - seção fechada de 3,0 x 3,0 m - pré-moldado - altura do aterro de 10,00 a 12,50 m - areia e brita comerciais | m | 7247.39
6817882 | Corpo de BSCC - seção fechada de 3,0 x 3,0 m - pré-moldado - altura do aterro de 10,00 a 12,50 m - areia extraída e brita produzida | m | 6769.94
6817883 | Corpo de BSCC - seção fechada de 3,0 x 3,0 m - pré-moldado - altura do aterro de 12,50 a 15,00 m - areia e brita comerciais | m | 8006.63
6817884 | Corpo de BSCC - seção fechada de 3,0 x 3,0 m - pré-moldado - altura do aterro de 12,50 a 15,00 m - areia extraída e brita produzida | m | 7527.88
6817875 | Corpo de BSCC - seção fechada de 3,0 x 3,0 m - pré-moldado - altura do aterro de 2,50 a 5,00 m - areia e brita comerciais | m | 5034.63
6817876 | Corpo de BSCC - seção fechada de 3,0 x 3,0 m - pré-moldado - altura do aterro de 2,50 a 5,00 m - areia extraída e brita produzida | m | 4604.53
6817877 | Corpo de BSCC - seção fechada de 3,0 x 3,0 m - pré-moldado - altura do aterro de 5,00 a 7,50 m - areia e brita comerciais | m | 5945.07
6817878 | Corpo de BSCC - seção fechada de 3,0 x 3,0 m - pré-moldado - altura do aterro de 5,00 a 7,50 m - areia extraída e brita produzida | m | 5551.42
6817879 | Corpo de BSCC - seção fechada de 3,0 x 3,0 m - pré-moldado - altura do aterro de 7,50 a 10,00 m - areia e brita comerciais | m | 6574.23
6817880 | Corpo de BSCC - seção fechada de 3,0 x 3,0 m - pré-moldado - altura do aterro de 7,50 a 10,00 m - areia extraída e brita produzida | m | 6096.74
7119788 | Administração local do Estaleiro Padrão | mês | 267304.74
7119714 | Amarração do sistema de fundeio - profundidade de até 50 m | un | 1797.51
7119715 | Ânodo de sacrifício para proteção do casco - fornecimento e instalação | un | 1658.93
7119678 | Beneficiamento de aço naval para construção de instalações portuárias de pequeno porte - excluso o aço naval | t | 8104.25
7119712 | Cabo de segurança para conexão da ponte - fornecimento e instalação | un | 11698.89
7119694 | Confecção de morto de concreto de 13 t | un | 8141.65
7119695 | Confecção de morto de concreto de 14 t | un | 8879.39
7119696 | Confecção de morto de concreto de 22 t | un | 14403.79
7119697 | Confecção de morto de concreto de 36 t | un | 23001.34
7119698 | Confecção de morto de concreto de 48 t | un | 29194.01
7119688 | Confecção de poita de concreto com garras metálicas de 13,3 t (peso submerso = 8 t) | un | 10323.8
7119689 | Confecção de poita de concreto com garras metálicas de 25 t (peso submerso = 15 t) | un | 19939.09
7119690 | Confecção de poita de concreto com garras metálicas de 30 t (peso submerso = 18 t) | un | 23785.42
7119691 | Confecção de poita de concreto com garras metálicas de 41,7 t (peso submerso = 25 t) | un | 32966.21
7119692 | Confecção de poita de concreto com garras metálicas de 45,8 t (peso submerso = 27,5 t) | un | 36242.27
7119693 | Confecção de poita de concreto com garras metálicas de 58,3 t (peso submerso = 35 t) | un | 46060.07
7119687 | Confecção de poita de concreto com garras metálicas de 6,7 t (peso submerso = 4 t) | un | 5466.81
7119681 | Confecção de poita de concreto de 13,3 t (peso submerso = 8 t) | un | 10527.31
7119682 | Confecção de poita de concreto de 25 t (peso submerso = 15 t) | un | 20264.69
7119683 | Confecção de poita de concreto de 30 t (peso submerso = 18 t) | un | 24162.98
7119684 | Confecção de poita de concreto de 41,7 t (peso submerso = 25 t) | un | 33453.73
7119685 | Confecção de poita de concreto de 45,8 t (peso submerso = 27,5 t) | un | 36768.23
7119686 | Confecção de poita de concreto de 58,3 t (peso submerso = 35 t) | un | 46705.26
7119680 | Confecção de poita de concreto de 6,7 t (peso submerso = 4 t) | un | 5585.9
7119710 | Defensa de pneus para proteção do flutuante - confecção e instalação | un | 645.04
7107375 | Fornecimento e instalação de reservatório metálico tipo taça de 10.000 litros pintura interna e externa com escada de acesso e base de concreto armado - areia e brita comerciais | un | 23852.64
7107376 | Fornecimento e instalação de reservatório metálico tipo taça de 20.000 litros pintura interna e externa com escada de acesso e base de concreto armado - areia e brita comerciais | un | 41254.47
7107377 | Fornecimento e instalação de reservatório metálico tipo taça de 30.000 litros pintura interna e externa com escada de acesso e base de concreto armado - areia e brita comerciais | un | 59883.12
7107374 | Fornecimento e instalação de reservatório metálico tipo taça de 5.000 litros pintura interna e externa com escada de acesso e base de concreto armado - areia e brita comerciais | un | 16253.42
7119708 | Guincho manual para sistema de fundeio com capacidade de tração de 100 kN - fornecimento e instalação | un | 108886.18
7119709 | Guincho manual para sistema de fundeio com capacidade de tração de 200 kN - fornecimento e instalação | un | 148338.75
7119706 | Implantação do sistema naval tipo I - ponte móvel e flutuante principal | un | 54873.21
7119707 | Implantação do sistema naval tipo II - pontes móveis, flutuante intermediário e flutuante principal | un | 128434.86
7119787 | Instalações do Estaleiro Padrão para o beneficiamento de estruturas navais, inclusive mobiliário, equipamentos de informática e de segurança | m2 | 325.83
7119647 | Lançamento da embarcação sobre carreira em água | un | 2736.72
7119679 | Lançamento de poita de concreto - peso submerso | t | 49.15
7119711 | Mancal de conexão - confecção e instalação | un | 1233.1
7119713 | Molinete manual para sistema de fundeio com capacidade de tração de 70 kN - fornecimento e instalação | un | 188910.12
7119646 | Transporte interno em estaleiro para movimentação de peças | t | 1057.31
7119699 | Tratamento superficial e pintura da área interna do flutuante (tanques de reserva de flutuabilidade) | m2 | 19.77
7119702 | Tratamento superficial e pintura da ponte e demais estruturas metálicas navais - exceto flutuantes | m2 | 57.41
7119701 | Tratamento superficial e pintura das obras mortas do flutuante (convés principal, convés superior, casaria e estruturas apoiadas sobre o convés) - exceto piso | m2 | 57.41
7119700 | Tratamento superficial e pintura das obras vivas e mortas externas do flutuante (fundo, costados e espelhos de proa e popa) | m2 | 51.71
|  |  | CHP | CHI
E9001 | Conjunto vibratório para tubos de concreto com encaixe PB e 3 jogos de fôrmas - D = 0,60 m - 2,20 kW | H | 15.1934 | 9.4423
E9002 | Conjunto vibratório para tubos de concreto com encaixe PB e 3 jogos de fôrmas - D = 0,80 m - 2,20 kW | H | 16.3859 | 10.1834
E9003 | Conjunto vibratório para tubos de concreto com encaixe PB e 3 jogos de fôrmas - D = 1,00 m - 2,20 kW | H | 17.9757 | 11.1714
E9004 | Conjunto vibratório para tubos de concreto com encaixe PB e 3 jogos de fôrmas - D = 1,20 m - 2,20 kW | H | 18.0552 | 11.2209
E9005 | Conjunto vibratório para tubos de concreto com encaixe PB e 3 jogos de fôrmas - D = 1,50 m - 2,20 kW | H | 18.7309 | 11.6408
E9006 | Equipamento para sondagem manual | H | 0.7051 | 0.4754
E9007 | Bomba de pistão triplex com capacidade de 7,80 m³/h (130 l/min) - 8,20 kW | H | 25.5149 | 8.9257
E9008 | Transportador manual de tubos de concreto com capacidade de 1 t | H | 2.3457 | 1.5433
E9009 | Embarcação rebocadora - 268 kW | H | 495.2159 | 140.9069
E9010 | Balança plataforma digital com mesa de 75 x 75 cm com capacidade de 500 kg | H | 1.5928 | 1.07
E9011 | Carro manual modelo plataforma de 200 x 80 cm com capacidade de 800 kg | H | 0.6451 | 0.4416
E9014 | Deflectômetro de impacto (FWD) instalado em picape com reboque e faixa de carga de 7 a 120 kN - 147 kW | H | 335.4129 | 231.8209
E9015 | Elevador de obra com capacidade de 1.000 kg - 9 kW | H | 30.1852 | 26.6904
E9016 | Usina misturadora móvel de reciclagem a frio com sistema de espuma de asfalto - 129 kW | H | 1639.3918 | 819.2576
E9017 | Escavadeira hidráulica sobre esteira com capacidade de 0,4 m³ - 64 kW | H | 228.3395 | 109.3107
E9019 | Câmara hiperbárica com filtro, serpentina e reservatório de ar - D = 1,80 m e H = 2,22 m | H | 56.7458 | 41.8498
E9020 | Recicladora a frio - 455 kW | H | 1432.3509 | 418.1003
E9021 | Grupo gerador - 456 kVA | H | 489.8208 | 22.0665
E9022 | Pórtico metálico rolante com capacidade de 25 t - 30 kW | H | 107.4103 | 76.4996
E9023 | Guindaste móvel sobre esteiras com dragline com capacidade de 1,9 a 2,3 m³ - 270 kW | H | 480.7487 | 218.0444
E9024 | Misturador de nata cimento - 1,50 kW | H | 22.8835 | 22.4219
E9025 | Conjunto bomba e macaco hidráulico para protensão com capacidade de 7.000 kN - 15 kW | H | 52.2373 | 45.7595
E9026 | Bomba para injeção de nata de cimento com capacidade de 2 MPa - 2,20 kW | H | 4.9456 | 2.8912
E9028 | Bomba de alta pressão para hidrojateamento com capacidade de 18 MPa - 5,20 kW | H | 34.9118 | 22.2378
E9029 | Conjunto bomba e macaco hidráulico para protensão com capacidade de 8.000 kN - 20 kW | H | 56.2991 | 48.0618
E9030 | Bomba de protensão com leitura digital para tensionamento de estais - 3 kW | H | 1.7378 | 0.985
E9031 | Elevador de cremalheira com cabine simples, com capacidade de 1.500 kg e altura de até 100 m - 15 kW | H | 60.8781 | 44.6333
E9032 | Equipamento para regulagem final de estais com até 37 cordoalhas - D = 15,7 mm - 20 kW | H | 48.5349 | 43.6609
E9033 | Equipamento para regulagem final de estais de 38 a 55 cordoalhas - D = 15,7 mm - 30 kW | H | 53.3571 | 46.3942
E9034 | Equipamento para regulagem final de estais de 56 a 73 cordoalhas - D = 15,7 mm - 40 kW | H | 61.394 | 50.9497
E9035 | Equipamento para regulagem final de estais de 74 a 91 cordoalhas - D = 15,7 mm - 50 kW | H | 69.431 | 55.5052
E9036 | Grua fixa para alturas de 60 a 102 m, com alcance de 60 m com capacidade de 1.500 kg na ponta da lança - 37 kW | H | 435.5667 | 253.1607
E9038 | Macaco hidráulico monocordoalha para tensionamento de estais - 3 kW | H | 39.586 | 38.5885
E9039 | Máquina de solda por termofusão para tubos PEAD com gerador de 4 kW | H | 57.6411 | 45.9893
E9040 | Serra mármore - 1,45 kW | H | 0.0732 | 0.0501
E9042 | Trator sobre esteiras com lâmina - 97 kW | H | 232.7873 | 85.9793
E9043 | Embarcação de alumínio com comprimento de 6 m e motor de popa - 18,60 kW | H | 86.0095 | 35.513
E9044 | Central de concreto com capacidade de 150 m³/h - dosadora e misturadora | H | 495.6899 | 311.9914
E9045 | Conjunto bomba e macaco hidráulico para elevação com capacidade de 496 kN | H | 56.78 | 43.764
E9046 | Conjunto bomba e macaco hidráulico para elevação com capacidade de 929 kN | H | 59.295 | 45.1519
E9047 | Conjunto bomba e macaco hidráulico para elevação com capacidade de 1.390 kN | H | 64.1103 | 47.8092
E9048 | Conjunto bomba e macaco hidráulico para elevação com capacidade de 1.859 kN | H | 67.1778 | 49.502
E9049 | Bomba de alta pressão para hidrojateamento com capacidade de 250 MPa - 72 kW | H | 192.8203 | 74.0391
E9050 | Guindaste móvel sobre pneus com 2 eixos com capacidade de 18 t - 75 kW | H | 293.9189 | 151.5503
E9051 | Máquina levantadora e posicionadora de via - 7,40 kW | H | 157.6692 | 93.0649
E9052 | Empilhadeira a diesel com capacidade de 10 t - 82 kW | H | 242.2862 | 103.3929
E9053 | Perfuratriz hidráulica montada em flutuante - 32 kW | H | 71.799 | 40.4301
E9054 | Equipamento sobre forma-trilho para execução e acabamento de pavimento de concreto - 13,40 kW | H | 227.1358 | 141.2449
E9055 | Guincho pneumático com capacidade de 2,5 t | H | 83.1346 | 56.9108
E9056 | Plataforma autoelevatória de 12 x 24 m com capacidade de 150 t | H | 118.4323 | 101.9568
E9057 | Batelão sem propulsão com capacidade de 66 m³ | H | 29.871 | 26.5666
E9058 | Plataforma flutuante de 12 x 24 x 1,8 m com capacidade de 150 t | H | 43.2377 | 33.3549
E9059 | Plataforma autoelevatória de 12 x 24 m montada na obra com capacidade de 150 t | H | 118.4323 | 101.9568
E9060 | Perfuratriz pneumática rotopercussiva montada em flutuante com pressão de 0,70 MPa e capacidade de 2.500 gpm | H | 54.3615 | 53.7227
E9061 | Lixadeira elétrica manual angular - 2 kW | H | 0.2053 | 0.1362
E9062 | Soprador de ar quente manual - 1,60 kW | H | 1.0903 | 0.7073
E9063 | Equipamento de estabilização dinâmica da via - 300 kW | H | 2658.9921 | 1438.4156
E9064 | Transportador manual gerica com capacidade de 180 l | H | 1.6323 | 1.1097
E9065 | Carro controle ferroviário - 186 kW | H | 2914.8893 | 1728.8322
E9066 | Grupo gerador - 13/14 kVA | H | 19.6166 | 3.8421
E9067 | Veículo ferroviário para capina química com capacidade de 12.000 l - 115 kW | H | 248.7813 | 116.4656
E9068 | Perfuratriz hidráulica rotopercussiva para CCPH - 123 kW | H | 510.9172 | 230.2846
E9069 | Vibrador de imersão para concreto - 4,10 kW | H | 10.8718 | 0.8054
E9070 | Ponte rolante com capacidade de 5 t e vão de até 15 m - 10 kW | H | 51.1205 | 42.1693
E9071 | Transportador manual carrinho de mão com capacidade de 80 l | H | 0.7769 | 0.5282
E9072 | Martelo hidráulico vibratório com unidade hidráulica - 486 kW | H | 952.3247 | 295.1815
E9073 | Bomba de concreto rebocável com capacidade de 30 m³/h - 74 kW | H | 185.9164 | 61.3254
E9074 | Tanque de estocagem de asfalto com agitadores de 60.000 l | H | 58.4665 | 39.9369
E9075 | Trado cavadeira de 12" | H | 0.1003 | 0.0688
E9076 | Equipamento para pintura eletrostática com cabine dupla de 7,00 kW e estufa de 80.000 kCal | H | 42.1334 | 35.9514
E9077 | Perfuratriz de circulação reversa tipo Wirth ou similar com unidade hidráulica (Power Pack) - 273 kW | H | 1086.1187 | 519.5233
E9078 | Treliça lançadeira com capacidade de carga de 100 a 120 t e vão máximo de 45 m - 110 kW | H | 247.5636 | 188.944
E9079 | Bomba submersível com capacidade de 360 m³/h - 23 kW | H | 28.49 | 16.6551
E9080 | Carrelone com capacidade máxima de 70 t | H | 175.1604 | 131.0669
E9081 | Fischietti simples com capacidade de 70 t | H | 30.2525 | 27.8147
E9083 | Vagão fechado FLT com capacidade de 99 t | H | 31.082 | 24.6237
E9084 | Vagão tanque convencional TCT com capacidade de 97 t e 103.000 l | H | 43.4614 | 34.4308
E9085 | Vagão gôndola GDE com capacidade de 93,5 t / 29 m³ | H | 22.5797 | 17.888
E9086 | Bomba de concreto rebocável com capacidade de 41 m³/h - 74 kW | H | 202.0305 | 70.2179
E9089 | Roçadeira costal - 1,40 kW | H | 11.1013 | 0.4377
E9091 | Embarcação empurradora fluvial - 372 kW | H | 648.789 | 150.2146
E9093 | Veículo leve - 53 kW (sem motorista) | H | 41.7037 | 5.656
E9094 | Guindaste móvel sobre pneus com 6 eixos com capacidade máxima de 350 t - 450 kW | H | 2339.376 | 1191.1378
E9095 | Guindaste móvel sobre pneus com 8 eixos com capacidade máxima de 500 t - 500 kW | H | 3836.7651 | 1987.4473
E9096 | Minicarregadeira de pneus - 45,50 kW | H | 147.2086 | 52.789
E9101 | Removedora de faixas de sinalização viária - 9,69 kW | H | 31.1723 | 4.8799
E9102 | Extrusora para sarjeta de concreto - 10,44 kW | H | 42.1661 | 27.6734
E9103 | Extrusora para meio-fio de concreto - 10,44 kW | H | 40.5815 | 26.7471
E9105 | Embarcação empurradora multipropósito - 2 x 186 kW | H | 834.3207 | 223.3386
E9106 | Balsa de convés com capacidade de 200 t | H | 80.6419 | 52.3506
E9107 | Compactador manual com soquete vibratório - 2,24 kW | H | 6.6973 | 0.795
E9108 | Soldadora de trilho por caldeamento na via - 400 kW | H | 843.6481 | 353.7197
E9110 | Escavadeira hidráulica sobre esteiras para rocha com caçamba com capacidade de 1,56 m³ - 118 kW | H | 471.3419 | 189.2898
E9111 | Jateador abrasivo úmido com capacidade de 350 kg de abrasivo | H | 60.2423 | 42.8008
E9112 | Sinalizador direcional móvel com sistema fotovoltaico de energia e montado em chassi sobre pneus | H | 3.4298 | 2.3479
E9113 | Painel de Mensagem Variável - PMV móvel, com sistema fotovoltaico de energia e montado em chassi sobre pneus | H | 23.8979 | 16.3596
E9116 | Semáforo móvel com 3 lentes e bateria - D = 200 mm | H | 1.1166 | 0.7644
E9117 | Carregadeira de pneus para rocha com capacidade de 2,50 m³ - 105 kW | H | 311.8269 | 111.1921
E9118 | Cortadora de pavimento com disco diamantado de 450 a 1.500 mm - 55,40 kW | H | 155.3962 | 65.3519
E9119 | Minicarregadeira sobre pneus com valetadeira - 55,40 kW | H | 188.9552 | 67.0106
E9120 | Equipamento de cravação sobre esteira para geodreno com haste para profundidade de até 20 m - 258 kW | H | 848.7136 | 360.3535
E9121 | Plataforma elevatória articulada elétrica com alcance de 6 m com capacidade de 500 kg - 1,5 kW | H | 30.9414 | 26.902
E9122 | Perfuratriz tipo Bottom Feed para coluna de brita - 194 kW | H | 836.8838 | 409.1542
E9125 | Veículo tipo van furgão com capacidade de 1,54 t - 93 kW | H | 78.7359 | 38.8671
E9126 | Draga backhoe com capacidade de 7 m³ - 1.000 kW | H | 4730.3975 | 1554.3029
E9127 | Escavadeira hidráulica com martelo hidráulico de 520 kg - 75 kW | H | 438.4863 | 195.7146
E9134 | Miniônibus com capacidade para 30 passageiros - 111 kW | H | 227.38 | 57.0985
E9141 | Rebarbador hidráulico com bomba manual com capacidade de força de 9.000 kgf | H | 12.6939 | 8.4201
E9144 | Pórtico metálico rolante com talha com capacidade de 5 t - 10 kW | H | 45.6399 | 38.3603
E9148 | Macaco de protensão de fios com bomba - 3,72 kW | H | 49.5271 | 44.2233
E9149 | Máquina de aplicação e extração de grampo elástico tipo Pandrol - 6,70 kW | H | 57.5904 | 24.8137
E9151 | Britador de mandíbulas móvel sobre esteiras, sem peneira, com capacidade de 140 m³/h - 170 kW | H | 758.6306 | 332.0839
E9152 | Ferramenta de fixação à pólvora de ação direta | H | 0.2234 | 0.126
E9153 | Ferramenta de fixação à pólvora e sistema à pistão | H | 0.1975 | 0.1114
E9154 | Equipamento para selagem com material asfáltico rebocável com capacidade de 370 l - 35 kW | H | 96.6555 | 53.7595
E9155 | Caldeira de asfalto rebocável com capacidade de 600 l - 5,20 kW | H | 15.4401 | 8.4434
E9156 | Soprador de ar costal - 2,6 kW | H | 6.8295 | 0.4123
E9157 | Locomotiva diesel-elétrica CC - bitola métrica - 2.237 kW | H | 2224.7396 | 294.2634
E9158 | Locomotiva diesel-elétrica CC - bitola larga - 2.237 kW | H | 2224.7396 | 294.2634
E9159 | Vagão plataforma PNE com capacidade de 82 t - bitola métrica | H | 22.0716 | 17.4855
E9160 | Vagão plataforma PNT com capacidade de 98 t - bitola larga | H | 23.9789 | 18.9965
E9161 | Vagão fechado com porta para carga e descarga de paletes FLD com capacidade de 64 t - bitola métrica | H | 27.1918 | 21.5418
E9162 | Vagão fechado com porta para carga e descarga de paletes FLT com capacidade de 99 t - bitola larga | H | 31.082 | 24.6237
E9163 | Vagão hopper aberto com descarga automática HNE com capacidade de 45 m³ - bitola métrica | H | 29.8321 | 23.6335
E9164 | Vagão hopper aberto com descarga automática HNT com capacidade de 63 m³ - bitola larga | H | 28.6222 | 22.675
E9167 | Equipamento para carga e descarga de TLS de até 250 m - 90 kW | H | 244.9747 | 121.4254
E9168 | Carregadeira de pneus com implemento de garfo - 195 kW | H | 397.5349 | 177.0522
E9200 | Carregadeira de pneus para rocha com capacidade de 2,50 m³ - 105 kW com periculosidade | H | 318.351 | 117.7162
E9203 | Escavadeira hidráulica com martelo hidráulico de 1.700 kg - 103 kW com periculosidade | H | 599.1912 | 265.3046
E9204 | Perfuratriz sobre esteiras - 145 kW com periculosidade | H | 529.004 | 231.1354
E9205 | Equipamento de corte a plasma CNC - 12.000 x 5.500 mm - 19,5 kW | H | 146.1462 | 90.8262
E9206 | Equipamento de solda MIG automática com acessórios - 14,6 kVA | H | 15.5839 | 8.5999
E9207 | Máquina de solda elétrica retificadora 425 A - 18,70 kW | H | 0.7848 | 0.4331
E9209 | Martelete perfurador/rompedor a ar comprimido de 25 kg para rocha, com insalubridade, com capacidade de 2.040 gpm | H | 31.3908 | 29.8774
E9213 | Jumbo eletro-hidráulico com 3 braços - 155 kW/237 kW com periculosidade | H | 1893.7128 | 869.6071
E9242 | Estação transmissora de superfície para televisionamento | H | 1.2477 | 0.8689
E9243 | Câmara hiperbárica com filtro, serpentina e reservatório de ar para mergulho raso - D = 1,80 m e H = 2,22 m. | H | 54.291 | 46.8404
E9244 | Estação transmissora de superfície para comunicação sem fio | H | 4.1477 | 2.8884
E9245 | Estação transmissora de superfície para comunicação com fio | H | 0.6952 | 0.4841
E9246 | Painel de controle de ar com manômetros e pneufatômetros | H | 1.334 | 0.929
E9247 | Sistema de Sino aberto (sinete) para mergulho até 50 m - 33,50 kW | H | 72.6641 | 58.9591
E9248 | Sistema de ar comprimido para mergulho até 30 m com pressão de trabalho de 1,4 MPa - 7,46 kW | H | 15.4563 | 3.9809
E9249 | Sistema de ar comprimido para mergulho até 50 m com pressão de trabalho de 1,7 MPa - 16,18 kW | H | 28.9783 | 6.0915
E9251 | Fonte de plasma para corte manual - 65A - 15 kW | H | 5.7317 | 3.163
E9252 | Serra de esquadria com braço telescópico - D = 250 mm (10") - 1,80 kW | H | 0.7452 | 0.5101
E9253 | Rebordeadeira diâmetro máximo 3,00 m - 4,85 kW | H | 7.8694 | 4.8746
E9254 | Dobradeira viradeira manual comprimento máximo de dobra de até 2.000 mm | H | 1.5042 | 0.9317
E9255 | Fonte de plasma para corte manual - 45A - 10 kW | H | 3.6719 | 2.0263
E9256 | Equipamento para pintura com cal rebocável com dois bicos aplicadores e capacidade de 2.200 l | H | 29.3436 | 26.0638
E9501 | Ventilador axial para ventilação forçada com velocidade de saída de 32,8 m/s - D = 1.000 mm - 30 kW | H | 79.301 | 51.0649
E9502 | Bate-estaca de gravidade para 6 t - 119 kW | H | 255.9664 | 108.2331
E9503 | Guilhotina hidráulica 16 x 6.100 mm - 30 kW | H | 142.7539 | 96.712
E9505 | Prensa dobradeira capacidade 320 t - comprimento até 3.100 mm - 30 kW | H | 98.208 | 69.1189
E9507 | Plotadora de recorte com computador e programa computacional | H | 18.6515 | 11.758
E9510 | Ventilador centrífugo baixa pressão com capacidade de 58 m³/min - 3,68 kW | H | 2.0999 | 1.3522
E9511 | Carregadeira de pneus com capacidade de 3,40 m³ - 195 kW | H | 394.3773 | 175.289
E9512 | Veículo leve - 53 kW | H | 66.5874 | 30.5397
E9513 | Compressor de ar portátil de 160,46 l/s (340 PCM) - 81 kW | H | 128.4239 | 21.1819
E9514 | Distribuidor de agregados sobre pneus autopropelido - 130 kW | H | 290.4392 | 87.9202
E9515 | Escavadeira hidráulica sobre esteiras com caçamba com capacidade de 1,56 m³ - 118 kW | H | 342.2383 | 147.1301
E9516 | Perfuratriz hidráulica sobre esteiras - 283 kW | H | 918.3745 | 421.9978
E9517 | Compressor de ar portátil de 430,42 l/s (912 PCM) - 242 kW | H | 362.971 | 51.6948
E9518 | Grade de 24 discos rebocável de D = 60 cm (24") | H | 4.8048 | 3.346
E9519 | Betoneira com motor a gasolina com capacidade de 600 l - 10 kW | H | 50.9894 | 25.2911
E9521 | Grupo gerador - 2,5/3 kVA | H | 4.539 | 0.2222
E9522 | Caldeira de asfalto rebocável com capacidade de 1.500 l - 6,5 kW | H | 23.6384 | 13.993
E9523 | Motoscraper - 304 kW | H | 986.2087 | 378.0722
E9524 | Motoniveladora - 93 kW | H | 247.3528 | 93.4179
E9525 | Ponte rolante com capacidade de 15 t e vão de até 15 m - 20 kW | H | 271.5055 | 201.9776
E9526 | Retroescavadeira de pneus com capacidade de 0,76 m³ - 58 kW | H | 158.7537 | 73.3193
E9527 | Martelete perfurador/rompedor a ar comprimido de 25 kg para rocha com capacidade de 2.040 gpm | H | 25.1492 | 23.6358
E9528 | Empilhadeira a diesel com capacidade de 4 t - 60 kW | H | 158.2318 | 66.9429
E9529 | Jateador para estruturas metálicas com transportador a roletes - 22 kW | H | 477.3099 | 308.1694
E9530 | Rolo compactador liso vibratório autopropelido por pneus de 11 t - 97 kW | H | 204.8273 | 69.8206
E9532 | Equipamento de solda MIG com acessórios - 14,6 kVA | H | 11.0143 | 6.0782
E9535 | Serra circular com bancada - D = 30 cm - 4 kW | H | 22.7535 | 22.444
E9536 | Embarcação de transporte de pessoal e apoio logístico - 30 kW | H | 120.2168 | 37.4603
E9538 | Conjunto vibratório para meio tubo de concreto com encaixe PB e 3 jogos de fôrmas - D = 0,30 m - 2,20 kW | H | 3.5955 | 2.2345
E9539 | Equipamento de batimetria monofeixe | H | 38.9674 | 35.461
E9540 | Trator sobre esteiras com lâmina - 127 kW | H | 260.8728 | 86.2117
E9541 | Trator sobre esteiras com lâmina - 259 kW | H | 803.7403 | 297.7674
E9543 | Compressor de ar respirável para recarga de cilindros de mergulho com capacidade de até 35 MPa e 3,58 l/s - 5,52 kW | H | 7.6787 | 4.2959
E9544 | Vassoura mecânica rebocável com largura de 2,44 m | H | 11.6416 | 7.4965
E9545 | Vibroacabadora de asfalto sobre esteiras - 82 kW | H | 315.1022 | 127.1813
E9547 | Máquina de solda elétrica transformadora 250 A - 9,20 kW | H | 0.1383 | 0.0763
E9548 | Bomba centrífuga com capacidade de 8,6 a 22 m³/h - 1,50 kW | H | 0.3551 | 0.2076
E9551 | Obturador mecânico simples com extensão de 12 m | H | 0.8882 | 0.608
E9552 | Nível ótico com capacidade de aumento de 32x | H | 1.9217 | 1.2747
E9553 | Estação total eletrônica com alcance máximo de 3.000 m | H | 4.5952 | 3.1457
E9556 | Compactador manual de placa vibratória - 3,00 kW | H | 8.5102 | 0.8077
E9558 | Tanque de estocagem de asfalto com capacidade de 30.000 l | H | 54.268 | 37.069
E9559 | Aquecedor de fluido térmico - 12 kW | H | 76.7569 | 43.0071
E9560 | Ônibus com capacidade para 80 passageiros - 175 kW | H | 350.1957 | 79.0622
E9561 | GPS geodésico de simples frequência (L1) | H | 3.9006 | 2.5874
E9562 | GPS geodésico de dupla frequência (L1/L2) | H | 8.9375 | 5.9285
E9563 | Perfuratriz hidráulica sobre esteiras com clamshell - 220 kW | H | 623.563 | 280.2433
E9565 | Trator sobre esteiras com lâmina e escarificador - 259 kW | H | 805.6068 | 298.7046
E9566 | Guindaste móvel sobre esteiras com clamshell de 1,9 m³ - 220 kW | H | 504.0969 | 238.3234
E9567 | Fresadora de piso de concreto - 6,7 kW | H | 18.9357 | 1.7404
E9568 | Furadeira de impacto de 12,5 mm - 0,80 kW | H | 0.2052 | 0.1361
E9569 | Guindaste móvel sobre esteiras com clamshell de 4,6 m³ - 403 kW | H | 412.3241 | 179.1641
E9570 | Furadeira com base magnética - 1,20 kW | H | 0.8804 | 0.5596
E9574 | Perfuratriz sobre esteiras - 145 kW | H | 522.4799 | 224.6113
E9576 | Escavadeira hidráulica de longo alcance sobre esteiras - 103 kW | H | 297.8961 | 129.5311
E9577 | Trator agrícola sobre pneus - 77 kW | H | 135.4561 | 35.1111
E9578 | Conjunto vibratório para meio tubo de concreto com encaixe PB e 3 jogos de fôrmas - D = 0,40 m - 2,20 kW | H | 3.826 | 2.3778
E9580 | Fresadora e distribuidora com controle de greide - 287 kW | H | 791.0586 | 235.211
E9581 | Carregadeira de pneus para rocha com capacidade de 1,72 m³ - 113 kW | H | 319.3197 | 109.8272
E9583 | Distribuidor de agregados rebocável com capacidade de 1,9 m³ | H | 13.4314 | 8.649
E9584 | Carregadeira de pneus com capacidade de 1,72 m³ - 113 kW | H | 195.694 | 88.4377
E9585 | Motosserra com motor a gasolina - 2,30 kW | H | 29.5292 | 23.0169
E9586 | Régua vibratória dupla com 4 m - 4,10 kW | H | 10.5906 | 0.5671
E9587 | Serra para corte de concreto - 4 kW | H | 11.6065 | 1.2771
E9588 | Vibroacabadora de concreto sobre esteiras com fôrmas deslizantes - 205 kW | H | 844.6565 | 319.8708
E9589 | Máquina texturizadora e aplicadora de cura química em pavimento de concreto - 44,80 kW | H | 196.7346 | 99.5994
E9590 | Central de concreto com capacidade de 40 m³/h - dosadora fixa | H | 92.3202 | 70.2651
E9591 | Serra para corte de concreto e asfalto - 10 kW | H | 26.6139 | 1.7882
E9593 | Draga hopper com capacidade de 750 m³ | H | 3603.5255 | 1314.9117
E9594 | Draga hopper com capacidade de 1.000 m³ | H | 4284.0222 | 1555.9881
E9595 | Draga hopper com capacidade de 2.000 m³ | H | 8290.9941 | 2994.257
E9596 | Draga hopper com capacidade de 3.000 m³ | H | 11009.1237 | 3946.1782
E9597 | Draga hopper com capacidade de 4.000 m³ | H | 12803.9623 | 4446.45
E9598 | Draga hopper com capacidade de 5.000 m³ | H | 15312.4444 | 5230.9603
E9599 | Central de concreto com capacidade de 30 m³/h - dosadora RS | H | 67.1803 | 55.1996
E9601 | Embarcação de transporte de pessoal e apoio logístico - 130 kW | H | 403.635 | 45.3293
E9603 | Embarcação empurradora multipropósito com guindaste hidráulico de 74 kN.m - 165 kW | H | 436.3796 | 168.4456
E9606 | Embarcação rebocadora - 2 x 268 kW | H | 856.3994 | 150.7773
E9607 | Conjunto de britagem para rachão com capacidade de 80 m³/h - 224 kW | H | 334.0556 | 225.9287
E9609 | Draga de sucção para extração de areia com tubo de descarga de 150 mm - 100 kW | H | 156.3468 | 47.82
E9610 | Compressor de ar portátil de 42,48 l/s (90 PCM) - 18,50 kW | H | 35.8016 | 8.4577
E9611 | Conjunto de britagem com capacidade de 80 m³/h - 313 kW | H | 1020.4522 | 662.2415
E9612 | Plataforma flutuante montada na obra de 12 x 24 x 1,8 m com capacidade de 150 t | H | 66.3945 | 56.5117
E9613 | Guindaste móvel sobre esteiras com pinça com capacidade de 40 t - 186 kW | H | 792.8374 | 391.1775
E9614 | Bomba com capacidade de 136 m³/h e câmara de vácuo - 5,60 kW | H | 1.6444 | 0.9613
E9615 | Usina misturadora de solos com capacidade de 300 t/h - 44 kW | H | 214.4606 | 139.7379
E9617 | Usina misturadora de pré-misturado a frio com capacidade de 60 t/h - 23,50 kW | H | 53.416 | 43.2292
E9618 | Batelão autopropelido com capacidade de 300 m³ - 224 kW | H | 835.002 | 383.9862
E9619 | Batelão autopropelido com capacidade de 500 m³ - 373 kW | H | 1039.6696 | 447.6266
E9620 | Pontão flutuante de 15 x 30 x 1,8 m com capacidade de 500 t | H | 122.2654 | 73.4891
E9621 | Bomba de injeção de argamassa e nata com capacidade de 1,08 m³/h (18 l/min) e misturador com tambor de 0,100 m³ - 6,20 kW | H | 37.4572 | 26.1525
E9622 | Máquina de bancada universal para corte de chapa - 1,50 kW | H | 7.8915 | 5.0163
E9623 | Máquina de bancada guilhotina - 4,00 kW | H | 14.7818 | 9.3962
E9624 | Draga hopper com capacidade de 10.000 m³ | H | 24484.7522 | 8133.2692
E9625 | Draga hopper com capacidade de 15.000 m³ | H | 35233.8666 | 11596.6339
E9626 | Draga hopper com capacidade de 20.000 m³ | H | 46061.4602 | 15059.5562
E9627 | Embarcação hotel com capacidade para 15 pessoas - 199 kW | H | 394.7996 | 86.7303
E9628 | Fábrica de pré-moldado de concreto para balizador - 2,20 kW | H | 3.366 | 2.0919
E9629 | Compressor de ar portátil de 185,95 l/s (394 PCM) - 81,50 kW | H | 129.299 | 21.3587
E9630 | Bomba submersível com capacidade de 75 m³/h - 3,6 kW | H | 0.753 | 0.4402
E9631 | Bomba para concreto projetado via seca com capacidade de 6 m³/h - 7,5 kW | H | 72.4739 | 57.8555
E9632 | Conjunto vibratório para tubos de concreto com encaixe PB e 3 jogos de fôrmas - D = 0,20 m - 2,20 kW | H | 9.7801 | 6.0781
E9633 | Conjunto vibratório para tubos de concreto com encaixe PB e 3 jogos de fôrmas - D = 0,30 m - 2,20 kW | H | 11.2586 | 6.9969
E9634 | Conjunto vibratório para tubos de concreto com encaixe PB e 3 jogos de fôrmas - D = 0,40 m - 2,20 kW | H | 12.4112 | 7.7132
E9635 | Draga de sucção e recalque com potência da bomba de 294 kW e cortador de 30 kW | H | 601.0772 | 171.4031
E9636 | Draga de sucção e recalque com potência da bomba de 483 kW e cortador de 55 kW | H | 825.7853 | 188.0933
E9637 | Draga de sucção e recalque com potência da bomba de 746 kW e cortador de 110 kW | H | 1306.1708 | 297.5346
E9638 | Draga de sucção e recalque com potência da bomba de 1.350 kW e cortador de 170 kW | H | 2153.8019 | 407.3777
E9639 | Embarcação hotel com capacidade para 30 pessoas - 2 x 112 kW | H | 564.952 | 190.0624
E9640 | Compressor de ar portátil de 33,51 l/s (71 PCM) - 14 kW | H | 28.4289 | 7.1477
E9641 | Compressor de ar portátil de 75,04 l/s (159 PCM) - 33 kW | H | 55.3054 | 10.2994
E9642 | Perfuratriz hidráulica sobre esteiras para estaca raiz - 56 kW | H | 269.2544 | 142.3651
E9643 | Equipamento para pintura a ar comprimido de pistola com caneca com capacidade de 1.000 ml e compressor de 1,50 kW | H | 0.4593 | 0.3144
E9646 | Compressor de ar portátil de 58,52 l/s (124 PCM) - 27 kW | H | 47.5489 | 9.713
E9647 | Compactador manual com soquete vibratório - 4,10 kW | H | 11.6912 | 1.1377
E9648 | Compressor de ar portátil de 422,86 l/s (896 PCM) - 213 kW | H | 327.5696 | 50.0289
E9649 | Compressor de ar portátil de 94,39 l/s (200 PCM) - 36 kW | H | 64.3765 | 13.4978
E9651 | Guindaste móvel sobre esteiras com Hammer Grab - 186 kW | H | 492.621 | 238.1729
E9652 | Compressor de ar portátil de 540,85 l/s (1.146 PCM) - 331,10 kW | H | 490.1447 | 67.1107
E9653 | Guindaste móvel sobre esteiras com trado para escavação em solos - 186 kW | H | 630.4314 | 308.4077
E9654 | Guindaste móvel sobre esteiras com trado com bits escavação em rocha - 186 kW | H | 630.4314 | 308.4077
E9656 | Guindaste móvel sobre esteiras com caçamba para escavação em solos - 186 kW | H | 628.8121 | 307.5824
E9657 | Guindaste móvel sobre esteiras com caçamba para escavação em rocha - 186 kW | H | 628.8121 | 307.5824
E9659 | Campânula de ar comprimido com capacidade de 3 m³ | H | 28.9495 | 26.8633
E9660 | Guindaste móvel sobre esteiras com capacidade de 40 t - 186 kW | H | 422.261 | 202.3141
E9661 | Compressor de ar portátil de 89,67 l/s (190 PCM) - 36 kW | H | 60.2316 | 11.1789
E9662 | Equipamento para solda e corte com oxiacetileno | H | 1.0445 | 0.5764
E9664 | Guindaste móvel sobre esteiras com capacidade de 80 t - 212 kW | H | 677.7201 | 328.1508
E9668 | Mesa vibratória - 2,20 kW | H | 3.2568 | 2.024
E9671 | Compressor de ar portátil de 363,87 l/s (771 PCM) - 158,13 kW | H | 245.4518 | 38.4089
E9673 | Equipamento de batimetria multifeixe | H | 200.963 | 132.8962
E9674 | Equipamento de medição de descarga líquida com ADCP | H | 84.8418 | 70.8654
E9675 | Martelete perfurador/rompedor elétrico - 1,50 kW | H | 0.8729 | 0.4817
E9676 | Embarcação de transporte de pessoal e apoio logístico - 90 kW | H | 295.8282 | 45.2591
E9677 | Martelete perfurador/rompedor a ar comprimido de 10 kg com capacidade de 1.800 gpm | H | 23.6213 | 22.7926
E9678 | Fresadora a frio - 410 kW | H | 1438.5872 | 475.1609
E9681 | Rolo compactador liso tandem vibratório autopropelido de 10,4 t - 82 kW | H | 282.3137 | 88.8131
E9682 | Rolo compactador liso tandem vibratório autopropelido de 1,6 t - 18 kW | H | 97.4438 | 48.9669
E9683 | Martelete perfurador/rompedor elétrico - 0,90 kW | H | 0.8586 | 0.4738
E9684 | Veículo leve picape 4 x 4 com capacidade de 1,10 t - 147 kW | H | 112.2661 | 47.8827
E9685 | Rolo compactador pé de carneiro vibratório autopropelido por pneus de 11,6 t - 82 kW | H | 190.8919 | 70.855
E9689 | Usina de asfalto a quente gravimétrica com capacidade de 100/140 t/h - 260 kW | H | 1118.2814 | 591.4792
E9691 | Guincho tracionador de cordoalhas - 7,50 kW | H | 67.9252 | 52.3865
E9692 | Caldeira para aquecimento e injeção de cera - 1 kW | H | 31.2862 | 29.3134
E9694 | Misturador de argamassa de alta turbulência com capacidade de 220 l - 13 kW | H | 25.8153 | 24.1358
E9697 | Minicarregadeira de pneus com vassoura de 1,8 m - 45,50 kW | H | 149.7595 | 54.2134
E9699 | Trituradora de galhos e troncos rebocável com capacidade de até 350 mm de diâmetro com guincho - 96,94 kW | H | 203.9372 | 68.5677
E9700 | Fresadora a frio - 155 kW | H | 605.406 | 221.1617
E9701 | Jateador pressurizado multiabrasivo com capacidade de 280 l | H | 26.5653 | 24.3922
E9703 | Fábrica de pré-moldado de concreto para mourão - 2,20 kW | H | 3.366 | 2.0919
E9704 | Batelão sem propulsão montado na obra com capacidade de 66 m³ | H | 29.871 | 26.5666
E9705 | Misturador de lama bentonítica - 4 kW | H | 24.3306 | 23.2678
E9706 | Martelete perfurador/rompedor a ar comprimido de 28 kg para concreto com capacidade de 1.230 gpm | H | 24.5367 | 23.2978
E9707 | Desarenador - 15 kW | H | 23.6943 | 22.8329
E9708 | Microtrator com roçadeira - 10 kW | H | 38.7699 | 25.9951
E9710 | Socadora automática de linha - 253 kW | H | 3313.6644 | 1860.2011
E9712 | Reguladora e distribuidora de lastro - 300 kW | H | 1765.041 | 928.6074
E9714 | Bate-estaca com martelo hidráulico - 450 kW | H | 797.3328 | 272.4657
E9716 | Conjunto bomba e macaco hidráulico para protensão com capacidade de 590 kN - 3,70 kW | H | 39.5265 | 38.5548
E9717 | Máquina policorte - 2,20 kW | H | 0.1469 | 0.1006
E9718 | Pórtico duplo de descarga e posicionamento de dormente - 89 kW | H | 948.8051 | 601.2205
E9719 | Talha manual com capacidade de 3 t | H | 0.4479 | 0.3113
E9720 | Conjunto bomba e macaco hidráulico para protensão com capacidade de 250 kN - 3,70 kW | H | 39.056 | 38.2881
E9721 | Conjunto bomba e macaco hidráulico para protensão com capacidade de 1.150 kN - 5 kW | H | 40.9737 | 39.3751
E9722 | Conjunto bomba e macaco hidráulico para protensão com capacidade de 2.000 kN - 5 kW | H | 43.1684 | 40.6191
E9723 | Conjunto bomba e macaco hidráulico para protensão com capacidade de 2.500 kN - 7 kW | H | 44.2298 | 41.2207
E9724 | Conjunto bomba e macaco hidráulico para protensão com capacidade de 4.000 kN - 10 kW | H | 44.7121 | 41.4941
E9725 | Conjunto bomba e macaco hidráulico para protensão com capacidade de 5.400 kN - 10 kW | H | 45.2185 | 41.7811
E9726 | Bate-estaca Strauss - 15 kW | H | 56.0052 | 37.6479
E9727 | Posicionadora de trilhos - 7,40 kW | H | 71.3124 | 39.2354
E9728 | Tirefonadora/parafusadora portátil - 3,10 kW | H | 14.5482 | 4.8047
E9729 | Equipamento para pintura eletrostática com cabine simples de 5,50 kW e estufa de 2x120.000 kCal | H | 22.2756 | 12.4623
E9730 | Grupo vibrador com gerador - 2,80 kW | H | 11.5389 | 4.0983
E9731 | Máquina de furar dormente portátil - 1,50 kW | H | 13.57 | 5.9287
E9732 | Máquina para furar dormente - 6,70 kW | H | 25.7007 | 7.2155
E9733 | Máquina tirefonadora e parafusadora - 6,70 kW | H | 26.311 | 7.5523
E9734 | Bomba projetora de argamassa com capacidade de 2 m³/h - 5,50 kW | H | 47.1891 | 36.6308
E9735 | Máquina para serrar trilho - 5,00 kW | H | 13.7241 | 2.3741
E9736 | Máquina para furar trilho - 1,20 kW | H | 10.0841 | 4.317
E9737 | Conjunto para pré-aquecimento de trilho em solda aluminotérmica | H | 0.6509 | 0.3592
E9738 | Máquina de esmerilhar topo e lateral de boleto - 5,20 kW | H | 23.9795 | 7.8255
E9740 | Quadro tubular contraventado para andaime de 1 x 1 x 1 m com capacidade de 2 t | H | 0.1388 | 0.1087
E9745 | Trator agrícola sobre pneus com roçadeira - 77 kW | H | 138.2058 | 36.7391
E9746 | Conjunto bomba e prensa para luva de emenda de 25 mm | H | 25.7998 | 24.4438
E9747 | Conjunto bomba e prensa para luva de emenda de 32 mm | H | 26.0011 | 24.5773
E9748 | Rosqueadeira para rosca cônica - 0,75 kW | H | 22.5038 | 22.1869
E9749 | Jateador portátil multiabrasivo com capacidade de 300 kg | H | 23.2008 | 22.5531
E9750 | Bomba de injeção de argamassa com capacidade de 50 l/min | H | 6.2877 | 3.6758
E9755 | Bomba de alta pressão para jet grouting de até 45 MPa - 150 kW | H | 459.7455 | 160.0286
E9756 | Calandra para chapas de aço até 25 mm - 22 kW | H | 97.5635 | 68.7197
E9758 | Vibroacabadora de asfalto sobre pneus - 82 kW | H | 322.8524 | 135.7381
E9760 | Perfuratriz manual para coroa diamantada - 1,60 kW | H | 2.787 | 1.538
E9761 | Guincho de coluna com capacidade de 200 kg - 0,92 kW | H | 0.6346 | 0.3944
E9762 | Rolo compactador de pneus autopropelido de 27 t - 85 kW | H | 231.9484 | 101.4409
E9763 | Grupo gerador - 36/40 kVA | H | 43.0622 | 3.6479
E9766 | Prensa hidráulica para fabricação de blocos pré-moldados - 20 kW | H | 53.3429 | 40.6944
E9767 | Compressor de ar portátil de 9,44 l/s (20 PCM) a gasolina - 5,22 kW | H | 13.64 | 0.7521
E9768 | Compressor de ar portátil de 373,78 l/s (792 PCM) - 213,30 kW | H | 310.1419 | 40.0912
E9769 | Cunha hidráulica com três cilindros e acessórios com capacidade de 3.000 kN - 5,60 kW | H | 76.6113 | 48.1733
E9770 | Retroescavadeira de pneus com caçamba de escavação trapezoidal ou triangular com seção de corte inferior a 0,10 m² - 58 kW | H | 158.7537 | 73.3193
E9771 | Retroescavadeira de pneus com caçamba de escavação trapezoidal ou triangular com seção de corte de 0,10 a 0,15 m² - 58 kW | H | 158.7537 | 73.3193
E9772 | Retroescavadeira de pneus com caçamba de escavação trapezoidal ou triangular com seção de corte de 0,15 a 0,20 m² - 58 kW | H | 158.7537 | 73.3193
E9773 | Retroescavadeira de pneus com caçamba de escavação trapezoidal ou triangular com seção de corte de 0,20 a 0,30 m² - 58 kW | H | 158.7537 | 73.3193
E9774 | Retroescavadeira de pneus com caçamba de escavação trapezoidal ou triangular com seção de corte de 0,30 a 0,50 m² - 58 kW | H | 158.7537 | 73.3193
E9775 | Escavadeira hidráulica com martelo hidráulico de 1.700 kg - 103 kW | H | 592.6671 | 258.7805
E9776 | Grupo gerador - 145/160 kVA | H | 155.8176 | 7.1101
E9777 | Extrusora de barreira de concreto - 74 kW | H | 814.9525 | 381.9931
E9778 | Grupo gerador - 310/340 kVA | H | 345.4955 | 13.4819
E9779 | Grupo gerador - 100/110 kVA | H | 113.1199 | 5.3362
E9780 | Misturador automático para grauteamento com capacidade de 20 m³/h - 7 kW | H | 69.8685 | 43.4869
E9781 | Misturador com bomba para grauteamento tipo Flex E ou similar - 25 kW | H | 101.8759 | 65.9771
E9782 | Perfuratriz pneumática com avanço de coluna de 33,5 kg com capacidade de 2.280 gpm | H | 29.0768 | 25.8032
E9784 | Plataforma autopropelida com alcance de 12 m com capacidade de 700 kg - 24 kW | H | 126.2784 | 66.9931
E9785 | Guindaste móvel sobre pneus com 2 eixos com capacidade máxima de 55 t - 186 kW | H | 385.7944 | 187.3713
E9788 | Misturador de argamassa com capacidade de 0,250 m³ - 3,70 kW | H | 29.0294 | 23.2256
E9789 | Carro manual modelo plataforma de 150 x 80 cm com capacidade de 800 kg | H | 0.5858 | 0.401
E9790 | Bomba para concreto projetado via úmida com capacidade de 10 m³/h - 14,70 kW | H | 100.8941 | 62.2498
E9791 | Bomba pneumática para injeção de resina com capacidade de 0,18 m³/h | H | 6.2176 | 3.6348
E9793 | Robot para concreto projetado com capacidade de 30 m³/h - 70 kW - com compressor diesel | H | 1415.7292 | 749.7022
E9795 | Perfuratriz de superfície sobre pneus com martelo de topo e controle remoto via rádio - 60 kW | H | 304.5246 | 149.5872
E9797 | Jumbo eletro-hidráulico com 3 braços - 155 kW/237 kW | H | 1884.3399 | 860.2342
E9798 | Perfuratriz hidráulica rotopercussiva - 123 kW | H | 368.4414 | 150.5752
E9013 | Caminhão tanque de asfalto com capacidade de 31.000 l - 265 kW | H | 482.6807 | 90.7862
A9335 | Cavalo mecânico estradeiro 6 x 2, PBT 23.000 kg - 265 kW - condição de trabalho severa - motorista de caminhão | H | 458.8585 | 77.1138
A9364 | Tanque isotérmico de asfalto com capacidade de 31.000 l | H | 23.8222 | 13.6724
E9018 | Cavalo mecânico com dolly intermediário e semirreboque de 4 eixos com capacidade de 53 t - 323 kW | H | 554.2153 | 151.5827
A9324 | Cavalo mecânico estradeiro 6 x 4, PBT 23.000 kg - 323 kW - motorista de veículo especial | H | 445.4899 | 89.4306
A9355 | Semirreboque com 4 eixos | H | 90.4406 | 51.6997
A9382 | Dolly intermediário com 2 eixos para semirreboque | H | 18.2848 | 10.4524
E9027 | Caminhão distribuidor de cimento e cal com capacidade de 17 m³ - 210 kW | H | 466.4914 | 117.2781
A9333 | Caminhão plataforma 8 x 2, PBTC 36.000 kg e distância entre eixos 4,8 m - 210 kW - motorista de caminhão | H | 383.399 | 73.6626
A9365 | Distribuidor de cimento montado sobre chassi com capacidade de 17 m³ | H | 83.0924 | 43.6155
E9037 | Plataforma de inspeção sob pontes montada em caminhão com capacidade de 500 kg e alcance de 15 m - 188 kW | H | 662.3967 | 250.4102
A9334 | Caminhão plataforma 8 x 2, PBT 29.000 kg e distância entre eixos 4,8 m - 188 kW - condição de trabalho severa - motorista de veículo especial | H | 355.5459 | 75.3504
A9378 | Plataforma telescópica para inspeção de pontes montada sobre chassi com capacidade de 500 kg | H | 306.8508 | 175.0598
E9041 | Caminhão carroceria com guindauto com capacidade de 45 t.m - 188 kW | H | 428.3255 | 125.9373
A9313 | Caminhão plataforma 6 x 2, PBT 23.000 kg e distância entre eixos 5,4 m - 188 kW - motorista de veículo especial | H | 347.7122 | 71.3343
A9351 | Carroceria de madeira com capacidade de 11 t | H | 6.2627 | 3.4943
A9373 | Guindaste articulado montado sobre chassi com capacidade de 45 t.m | H | 74.3506 | 51.1087
E9082 | Bate-estaca hidráulico para defensas montado em caminhão guindauto com capacidade de 20 t.m e carroceria de 4 t - 136 kW | H | 365.3675 | 136.9781
A9323 | Caminhão plataforma 4 x 2, PBT 14.300 kg e distância entre eixos 4,8 m - 136 kW - condição de trabalho severa - motorista de caminhão | H | 259.0101 | 57.2986
A9347 | Carroceria de madeira com capacidade de 4 t | H | 2.7604 | 1.5402
A9372 | Guindaste articulado montado sobre chassi com capacidade de 20 t.m | H | 54.5555 | 40.0639
A9379 | Bate-estaca hidráulico para defensas metálicas montada sobre chassi | H | 49.0415 | 38.0754
E9097 | Caminhão de resgate de veículos leves com plataforma com capacidade de 4 t - 115 kW | H | 231.7944 | 58.9239
A9326 | Caminhão plataforma 4 x 2 PBT 9.600 kg e distância entre eixos 3,7 m - 115 kW - motorista de veículo especial | H | 221.7522 | 53.5242
A9374 | Plataforma hidráulica para resgate de veículos montada sobre chassi com capacidade de 4 t | H | 10.0422 | 5.3997
E9098 | Caminhão de resgate de veículos de porte médio com capacidade do guincho de 20 t - 136 kW | H | 307.2174 | 94.9681
A9306 | Caminhão plataforma 4 x 2, PBT 16.000 kg e distância entre eixos 3,6 m - 136 kW - motorista de veículo especial | H | 266.6162 | 63.0715
A9375 | Guincho rebocador para resgate de veículos montada sobre chassi com capacidade de 20 t | H | 40.6012 | 31.8966
E9099 | Caminhão de resgate de veículos pesados com dois guinchos com capacidade de 35 t - 240 kW | H | 520.7743 | 139.0127
A9320 | Caminhão plataforma 6 x 2, PBT 23.000 kg e distância entre eixos 4,8 m - 240 kW - motorista de veículo especial | H | 432.8063 | 81.6468
A9376 | Guincho rebocador para resgate de veículos montada sobre chassi com capacidade de 35 t | H | 87.968 | 57.3659
E9100 | Cavalo mecânico sem reboque - 210 kW | H | 288.8156 | 60.5756
A9310 | Cavalo mecânico 4 x 2, PBT 16.000 kg - 210 kW - motorista de caminhão | H | 288.8156 | 60.5756
E9114 | Painel com seta luminosa para montagem em caminhão | H | 5.3842 | 3.6858
A9380 | Painel com seta luminosa montado sobre chassi | H | 5.3842 | 3.6858
E9115 | Amortecedor retrátil (AMC) para montagem em caminhão | H | 52.9417 | 28.9391
A9381 | Amortecedor retrátil montado em caminhão | H | 52.9417 | 28.9391
E9145 | Caminhão basculante para concreto com capacidade de 7 m³ - 188 kW | H | 298.3337 | 75.9491
A9316 | Caminhão plataforma 8 x 2, PBT 29.000 kg e distância entre eixos 4,8 m - 188 kW - motorista de caminhão | H | 289.4313 | 71.2762
A9340 | Caçamba basculante para concreto com capacidade de 7 m³ | H | 8.9024 | 4.6729
E9146 | Caminhão silo com capacidade de 30 m³ - 265 kW | H | 501.8915 | 101.1244
A9335 | Cavalo mecânico estradeiro 6 x 2, PBT 23.000 kg - 265 kW - condição de trabalho severa - motorista de caminhão | H | 458.8585 | 77.1138
A9357 | Semirreboque silo para cimento com capacidade de 30 m³ | H | 43.033 | 24.0106
E9169 | Cavalo mecânico com dolly pneumático de 4 eixos e mesas de giro com capacidade de 57 t - 323 kW | H | 590.1719 | 172.137
A9324 | Cavalo mecânico estradeiro 6 x 4, PBT 23.000 kg - 323 kW - motorista de veículo especial | H | 445.4899 | 89.4306
A9385 | Conjunto de duas mesas de giro para quinta roda ou reboque com capacidade de 100 t cada | H | 53.5655 | 30.6203
A9389 | Dolly pneumático com capacidade de 48 t e 4 eixos | H | 91.1165 | 52.0861
E9170 | Cavalo mecânico com dois dollys pneumáticos de 3 e 4 eixos e mesas de giro com capacidade de 77 t - 323 kW | H | 686.2283 | 225.5073
A9385 | Conjunto de duas mesas de giro para quinta roda ou reboque com capacidade de 100 t cada | H | 53.5655 | 30.6203
A9386 | Cavalo mecânico estradeiro 6 x 4, CMT 123.000 kg - 323 kW - motorista de veículo especial | H | 471.5983 | 102.8156
A9387 | Dolly pneumático com capacidade de 28,5 t e 3 eixos | H | 69.948 | 39.9853
A9389 | Dolly pneumático com capacidade de 48 t e 4 eixos | H | 91.1165 | 52.0861
E9171 | Cavalo mecânico com dois dollys pneumáticos de 4 e 5 eixos e mesas de giro com capacidade de 111 t - 440 kW | H | 1306.9229 | 490.9868
A9325 | Cavalo mecânico 8 x 8, PBT 26.000 kg - 440 kW - motorista de veículo especial | H | 1049.9559 | 344.0935
A9385 | Conjunto de duas mesas de giro para quinta roda ou reboque com capacidade de 100 t cada | H | 53.5655 | 30.6203
A9388 | Dolly pneumático com capacidade de 60 t e 5 eixos | H | 112.285 | 64.1869
A9389 | Dolly pneumático com capacidade de 48 t e 4 eixos | H | 91.1165 | 52.0861
E9199 | Caminhão com sistema de hidrojateamento de alta pressão e vácuo para limpeza e desobstrução de bueiros com capacidade total de 15.600 l - 188 kW | H | 387.0708 | 94.4571
A9299 | Equipamento com sistema de hidrojateamento de alta pressão e vácuo para limpeza e desobstrução de bueiros com diâmetro de até 1.500 mm com capacidade total de 15.600 l | H | 39.3586 | 23.1228
A9313 | Caminhão plataforma 6 x 2, PBT 23.000 kg e distância entre eixos 5,4 m - 188 kW - motorista de veículo especial | H | 347.7122 | 71.3343
E9201 | Caminhão basculante para rocha com capacidade de 12 m³ - 188 kW com periculosidade | H | 332.9156 | 99.0133
A9327 | Caminhão plataforma 8 x 2 PBT 29.000 kg e distância entre eixos 4,8 m - 188 kW - motorista de veículo especial com periculosidade | H | 300.2302 | 81.8566
A9343 | Caçamba basculante para rocha com capacidade de 12 m³ | H | 32.6854 | 17.1567
E9202 | Plataforma pantográfica montada em caminhão - 115 kW com periculosidade | H | 326.4771 | 126.7707
A9300 | Caminhão plataforma 4 x 2, PBT 8.300 kg e distância entre eixos 3,7 m - 115 kW - motorista de veículo especial com periculosidade | H | 225.0893 | 58.4057
A9383 | Plataforma pantográfica hidráulica montada sobre chassi com capacidade de 600 kg - com periculosidade | H | 101.3878 | 68.365
E9506 | Caminhão basculante com capacidade de 6 m³ - 136 kW | H | 193.2598 | 64.9948
A9307 | Caminhão plataforma 4 x 2, PBT 16.000 kg e distância entre eixos 3,6 m - 136 kW - motorista de caminhão | H | 182.2719 | 59.2272
A9338 | Caçamba basculante com capacidade de 6 m³ | H | 10.9879 | 5.7676
E9508 | Caminhão carroceria com capacidade de 9 t - 136 kW | H | 189.3587 | 63.1229
A9309 | Caminhão plataforma 4 x 2, PBT 16.000 kg e distância entre eixos 4,8 m - 136 kW - motorista de caminhão | H | 183.5613 | 59.8882
A9350 | Carroceria de madeira com capacidade de 9 t | H | 5.7974 | 3.2347
E9509 | Caminhão tanque distribuidor de asfalto com capacidade de 6.000 l - 7 kW/136 kW | H | 286.1088 | 67.567
A9323 | Caminhão plataforma 4 x 2, PBT 14.300 kg e distância entre eixos 4,8 m - 136 kW - condição de trabalho severa - motorista de caminhão | H | 259.0101 | 57.2986
A9363 | Tanque espargidor de asfalto com capacidade de 6.000 l - 7 kW | H | 27.0987 | 10.2684
E9520 | Caminhão com caçamba térmica com capacidade de 6 m³ - 188 kW | H | 295.1088 | 74.6475
A9311 | Caminhão plataforma 6 x 2, PBT 23.000 kg e distância entre eixos 4,8 m - 188 kW - motorista de caminhão | H | 280.827 | 66.8651
A9339 | Caçamba térmica com capacidade de 6 m³ | H | 14.2818 | 7.7824
E9571 | Caminhão tanque com capacidade de 10.000 l - 188 kW | H | 359.3925 | 76.2073
A9332 | Caminhão plataforma 6 x 2, PBT 23.000 kg e distância entre eixos 4,8 m - 188 kW - condição de trabalho severa - motorista de caminhão | H | 342.6489 | 66.8651
A9360 | Tanque para transporte de água com capacidade de 10.000 l | H | 16.7436 | 9.3422
E9575 | Caminhão basculante com caçamba estanque com capacidade de 14 m³ - 188 kW | H | 308.5532 | 83.1343
A9317 | Caminhão plataforma 8 x 2, PBT 29.000 kg e distância entre eixos 4,8 m - 188 kW - motorista de veículo especial | H | 293.724 | 75.3504
A9345 | Caçamba basculante estanque com capacidade de 14 m³ | H | 14.8292 | 7.7839
E9579 | Caminhão basculante com capacidade de 10 m³ - 188 kW | H | 303.1054 | 78.4538
A9316 | Caminhão plataforma 8 x 2, PBT 29.000 kg e distância entre eixos 4,8 m - 188 kW - motorista de caminhão | H | 289.4313 | 71.2762
A9342 | Caçamba basculante com capacidade de 10 m³ | H | 13.6741 | 7.1776
E9592 | Caminhão carroceria com capacidade de 15 t - 188 kW | H | 288.4619 | 71.0698
A9314 | Caminhão plataforma 6 x 2, PBT 23.000 kg e distância entre eixos 5,4 m - 188 kW - motorista de caminhão | H | 282.046 | 67.49
A9352 | Carroceria de madeira com capacidade de 15 t | H | 6.4159 | 3.5798
E9600 | Caminhão betoneira com capacidade de 8 m³ - 188 kW | H | 323.3001 | 90.875
A9317 | Caminhão plataforma 8 x 2, PBT 29.000 kg e distância entre eixos 4,8 m - 188 kW - motorista de veículo especial | H | 293.724 | 75.3504
A9346 | Misturador de concreto para montagem em chassi de caminhão com capacidade de 8 m³ | H | 29.5761 | 15.5246
E9604 | Caminhão basculante para rocha com capacidade de 8 m³ - 210 kW | H | 329.885 | 81.7933
A9315 | Caminhão basculante 6 x 4, PBT 23.000 kg e distância entre eixos 3,6 m - 210 kW - motorista de caminhão | H | 316.5909 | 74.8152
A9341 | Caçamba basculante para rocha com capacidade de 8 m³ | H | 13.2941 | 6.9781
E9605 | Caminhão tanque com capacidade de 6.000 l - 136 kW | H | 273.7195 | 65.5058
A9323 | Caminhão plataforma 4 x 2, PBT 14.300 kg e distância entre eixos 4,8 m - 136 kW - condição de trabalho severa - motorista de caminhão | H | 259.0101 | 57.2986
A9358 | Tanque para transporte de água com capacidade de 6.000 l | H | 14.7094 | 8.2072
E9644 | Caminhão demarcador de faixas com sistema de pintura a frio - 28 kW/115 kW | H | 393.2315 | 145.5666
A9302 | Caminhão plataforma 4 x 2, PBT 8.300 kg e distância entre eixos 4,4 m - 115 kW - motorista de veículo especial | H | 218.799 | 52.0102
A9368 | Equipamento demarcador de faixas a frio montado sobre chassi com capacidade de 800 l - 28 kW | H | 174.4325 | 93.5564
E9645 | Caminhão demarcador de faixas com sistema de pintura a quente - 5 kW/30,10 kW/136 kW | H | 546.5208 | 213.6617
A9305 | Caminhão plataforma 4 x 2, PBT 14.300 kg e distância entre eixos 4,8 m - 136 kW - motorista de veículo especial | H | 262.8544 | 61.1429
A9328 | Compressor de ar portátil de 70,79 l/s (150 PCM) sem reboque - 30,10 kW | H | 51.3511 | 9.9011
A9369 | Equipamento demarcador de faixas a quente montado sobre chassi com capacidade de 500 l - 5,0 kW | H | 232.3153 | 142.6177
E9663 | Caminhão basculante com capacidade de 4 m³ - 136 kW | H | 187.3829 | 61.956
A9304 | Caminhão plataforma 4 x 2, PBT 14.300 kg e distância entre eixos 4,8 m - 136 kW - motorista de caminhão | H | 178.5101 | 57.2986
A9336 | Caçamba basculante com capacidade de 4 m³ | H | 8.8728 | 4.6574
E9665 | Cavalo mecânico com semirreboque com capacidade de 22 t - 240 kW | H | 411.3045 | 114.8643
A9318 | Cavalo mecânico 4 x 2, PBT 16.000 kg - 240 kW - motorista de veículo especial | H | 347.2059 | 78.2228
A9353 | Semirreboque com 2 eixos | H | 64.0986 | 36.6415
E9666 | Cavalo mecânico com semirreboque com capacidade de 30 t - 265 kW | H | 443.7171 | 118.2727
A9321 | Cavalo mecânico estradeiro 6 x 2, PBT 23.000 kg - 265 kW - motorista de caminhão | H | 371.7159 | 77.1138
A9354 | Semirreboque com 3 eixos | H | 72.0012 | 41.1589
E9667 | Caminhão basculante com capacidade de 14 m³ - 188 kW | H | 308.0159 | 82.8523
A9317 | Caminhão plataforma 8 x 2, PBT 29.000 kg e distância entre eixos 4,8 m - 188 kW - motorista de veículo especial | H | 293.724 | 75.3504
A9344 | Caçamba basculante com capacidade de 14 m³ | H | 14.2919 | 7.5019
E9669 | Caminhão tanque com capacidade de 8.000 l - 136 kW | H | 279.7745 | 68.6555
A9331 | Caminhão plataforma 4 x 2, PBT 16.000 kg e distância entre eixos 4,8 m - 136 kW - condição de trabalho severa - motorista de caminhão | H | 264.0613 | 59.8882
A9359 | Tanque para transporte de água com capacidade de 8.000 l | H | 15.7132 | 8.7673
E9670 | Usina móvel de lama asfáltica ou microrrevestimento com cavalo mecânico com capacidade de 12 m³ - 95,6 kW/240 kW | H | 784.9232 | 226.4687
A9319 | Cavalo mecânico 4 x 2, PBT 16.000 kg - 240 kW - condição de trabalho severa - motorista de veículo especial | H | 426.1275 | 78.2228
A9367 | Usina de lama asfáltica ou microrrevestimento asfáltico rebocável com capacidade de 12 m³ - 95,6 kW | H | 358.7957 | 148.2459
E9672 | Caminhão basculante para rocha com capacidade de 12 m³ - 188 kW | H | 326.4094 | 92.5071
A9317 | Caminhão plataforma 8 x 2, PBT 29.000 kg e distância entre eixos 4,8 m - 188 kW - motorista de veículo especial | H | 293.724 | 75.3504
A9343 | Caçamba basculante para rocha com capacidade de 12 m³ | H | 32.6854 | 17.1567
E9679 | Cavalo mecânico com dois reboques hidropneumáticos de 5 e 4 eixos e mesas de giro com capacidade de 130 t - 440 kW | H | 1468.4477 | 583.3212
A9325 | Cavalo mecânico 8 x 8, PBT 26.000 kg - 440 kW - motorista de veículo especial | H | 1049.9559 | 344.0935
A9384 | Reboque hidropneumático com capacidade de 166 t e 4 eixos | H | 166.5868 | 95.2281
A9385 | Conjunto de duas mesas de giro para quinta roda ou reboque com capacidade de 100 t cada | H | 53.5655 | 30.6203
A9390 | Reboque hidropneumático com capacidade de 117 t e 5 eixos | H | 198.3395 | 113.3793
E9680 | Caminhão tanque com capacidade de 13.000 l - 188 kW | H | 361.8964 | 77.6044
A9332 | Caminhão plataforma 6 x 2, PBT 23.000 kg e distância entre eixos 4,8 m - 188 kW - condição de trabalho severa - motorista de caminhão | H | 342.6489 | 66.8651
A9361 | Tanque para transporte de água com capacidade de 13.000 l | H | 19.2475 | 10.7393
E9686 | Caminhão carroceria com guindauto com capacidade de 20 t.m - 136 kW | H | 326.1454 | 105.8521
A9308 | Caminhão plataforma 4 x 2, PBT 16.000 kg e distância entre eixos 4,8 m - 136 kW - motorista de veículo especial | H | 267.9056 | 63.7325
A9349 | Carroceria de madeira com capacidade de 7 t | H | 3.6843 | 2.0557
A9372 | Guindaste articulado montado sobre chassi com capacidade de 20 t.m | H | 54.5555 | 40.0639
E9687 | Caminhão carroceria com capacidade de 5 t - 115 kW | H | 153.0004 | 51.4444
A9303 | Caminhão plataforma 4 x 2, PBT 9.600 kg e distância entre eixos 3,7 m - 115 kW - motorista de caminhão | H | 149.838 | 49.6799
A9348 | Carroceria de madeira com capacidade de 5 t | H | 3.1624 | 1.7645
E9690 | Caminhão carroceria com guindauto e cesto aéreo com capacidade de 10 t.m - 136 kW | H | 347.6452 | 127.4723
A9308 | Caminhão plataforma 4 x 2, PBT 16.000 kg e distância entre eixos 4,8 m - 136 kW - motorista de veículo especial | H | 267.9056 | 63.7325
A9329 | Cesto aéreo simples isolado com capacidade para 135 kg | H | 3.7956 | 2.1178
A9330 | Guindaste articulado montado sobre chassi com capacidade de 10 t.m | H | 70.1466 | 58.3873
A9350 | Carroceria de madeira com capacidade de 9 t | H | 5.7974 | 3.2347
E9693 | Caminhão demarcador de faixas com sistema de pintura Spray - 115 kW | H | 801.2732 | 403.648
A9322 | Caminhão plataforma 4 x 2, PBT 9.600 kg e distância entre eixos 3,7 m - 115 kW - condição de trabalho severa - motorista de caminhão | H | 217.9079 | 49.6799
A9370 | Equipamento demarcador de faixas sistema spray montado sobre chassi com capacidade 1.080 l | H | 583.3653 | 353.9681
E9783 | Plataforma pantográfica montada em caminhão - 115 kW | H | 315.315 | 115.6086
A9301 | Caminhão plataforma 4 x 2, PBT 8.300 kg e distância entre eixos 3,7 m - 115 kW - motorista de veículo especial | H | 218.5831 | 51.8995
A9377 | Plataforma pantográfica hidráulica montada sobre chassi com capacidade de 600 kg | H | 96.7319 | 63.7091
E9787 | Bomba para concreto com lança montada sobre chassi com capacidade de 50 m³/h - 136 kW | H | 608.3205 | 268.2977
A9308 | Caminhão plataforma 4 x 2, PBT 16.000 kg e distância entre eixos 4,8 m - 136 kW - motorista de veículo especial | H | 267.9056 | 63.7325
A9371 | Bomba para concreto com lança montada sobre chassi com capacidade de 50 m³/h | H | 340.4149 | 204.5652
E9792 | Caminhão para hidrossemeadura com capacidade de 7.500 l - 136 kW | H | 347.1823 | 113.9244
A9323 | Caminhão plataforma 4 x 2, PBT 14.300 kg e distância entre eixos 4,8 m - 136 kW - condição de trabalho severa - motorista de caminhão | H | 259.0101 | 57.2986
A9362 | Tanque para hidrossemeadura com capacidade de 7.500 l | H | 88.1722 | 56.6258
P9801 | Ajudante | h | 20.5524
P9802 | Ajudante especializado | h | 24.2772
P9803 | Almoxarife | mês | 6027.3582
P9804 | Apontador | mês | 4178.9043
P9805 | Armador | h | 30.8719
P9806 | Auxiliar administrativo | mês | 3924.5277
P9807 | Bombeiro hidráulico | h | 31.7803
P9808 | Carpinteiro | h | 23.865
P9809 | Encarregado administrativo | mês | 9162.5654
P9810 | Eletricista | h | 28.2484
P9811 | Encarregado especializado | mês | 7954.1325
P9812 | Engenheiro | mês | 23237.3438
P9814 | Operacional | mês | 3435.275
P9815 | Jardineiro | h | 22.6958
P9819 | Engenheiro supervisor | mês | 23237.3438
P9821 | Pedreiro | h | 23.5503
P9822 | Pintor | h | 30.9563
P9823 | Serralheiro | h | 30.8772
P9824 | Servente | h | 18.4073
P9825 | Soldador | h | 39.1762
P9826 | Chefe setor de finanças | mês | 18638.5341
P9827 | Vigia | mês | 3970.9076
P9830 | Montador | h | 33.8094
P9833 | Auxiliar de laboratório | mês | 5210.1318
P9835 | Perfurador de tubulão a ar comprimido com insalubridade | h | 26.6138
P9836 | Geólogo | h | 120.5793
P9837 | Oceanógrafo | mês | 8170.4046
P9840 | Encarregado geral | mês | 11339.3994
P9842 | Faxineiro | mês | 4178.3673
P9843 | Operador de equipamento leve | h | 21.7722
P9844 | Capitão fluvial | mês | 10326.5389
P9845 | Operador de equipamento pesado | h | 27.9955
P9846 | Operador de equipamento especial | h | 37.2833
P9847 | Perfurador de tubulão | h | 20.5102
P9848 | Desenhista | mês | 6806.1164
P9849 | Condutor maquinista fluvial | mês | 4549.8545
P9850 | Copeiro | mês | 4184.1875
P9851 | Médico do trabalho | mês | 18068.9412
P9852 | Blaster | h | 32.3424
P9853 | Pré-marcador | h | 20.3162
P9854 | Recepcionista | mês | 4072.4871
P9855 | Marinheiro de máquinas | mês | 4306.6316
P9856 | Marinheiro de convés | h | 23.1568
P9857 | Marinheiro de convés - mensalista | mês | 4266.3983
P9858 | Laboratorista | mês | 5480.8125
P9859 | Trabalhador de via | h | 18.4983
P9861 | Selecionador de material pétreo | h | 20.4032
P9864 | Engenheiro de segurança do trabalho | mês | 19658.4426
P9865 | Técnico em enfermagem | mês | 5914.1279
P9866 | Motorista de caminhão | h | 23.8797
P9867 | Técnico especializado - mensalista | mês | 7310.7915
P9869 | Encarregado de obras de artes especiais | mês | 7954.1325
P9870 | Motorista de veículo leve | h | 24.8837
P9871 | Motorista de veículo especial | h | 27.724
P9875 | Encarregado de turma | mês | 5857.4614
P9876 | Técnico de segurança do trabalho | mês | 6514.5132
P9878 | Secretária | mês | 5495.8147
P9880 | Piloto fluvial | mês | 6384.6048
P9882 | Técnico especializado | h | 39.594
P9883 | Chefe do setor administrativo | mês | 9163.7052
P9884 | Encarregado de terraplenagem | mês | 7954.1325
P9885 | Frentista de túnel | h | 20.9453
P9889 | Técnico da qualidade | mês | 7425.4325
P9891 | Engenheiro mecânico | mês | 22997.8824
P9892 | Auxiliar de blaster | h | 27.9845
P9893 | Encarregado de pavimentação | mês | 7954.1325
P9896 | Porteiro | mês | 4159.4666
P9897 | Técnico de meio ambiente | mês | 6804.6564
P9900 | Comprador | mês | 8044.7748
P9901 | Encarregado de superestrutura ferroviária | mês | 7954.1325
P9903 | Auxiliar técnico | mês | 4349.9258
P9907 | Comandante de longo curso | mês | 21941.7549
P9908 | Imediato | mês | 14525.4121
P9909 | Oficial de náutica | mês | 4778.5974
P9910 | Oficial de máquinas | mês | 5834.3322
P9911 | Condutor de máquinas | mês | 4549.8545
P9912 | Capitão fluvial com periculosidade | h | 71.2262
P9913 | Draguista | mês | 7332.0247
P9915 | Maquinista | h | 29.9169
P9916 | Encarregado de conservação rodoviária | mês | 7954.1325
P9920 | Mestre fluvial | mês | 10326.5389
P9927 | Frentista de túnel com periculosidade | h | 25.1952
P9928 | Servente com periculosidade | h | 22.0188
P9929 | Bombeiro hidráulico com periculosidade | h | 39.1073
P9930 | Eletricista com periculosidade | h | 34.597
P9932 | Operador de equipamento pesado com periculosidade | h | 34.5196
P9934 | Motorista de veículo especial com periculosidade | h | 34.2302
P9938 | Operador de equipamento leve com periculosidade | h | 26.4281
P9939 | Operador de equipamento leve com insalubridade | h | 28.0138
P9940 | Piloto fluvial com periculosidade | h | 43.4271
P9941 | Mestre fluvial com periculosidade | h | 71.2262
P9942 | Marinheiro de convés com periculosidade | h | 28.4318
P9943 | Técnico de batimetria com periculosidade | h | 33.6075
P9944 | Operador de equipamento especial com periculosidade | h | 46.6562
P9945 | Draguista com periculosidade | h | 50.1081
P9946 | Engenheiro auxiliar | mês | 19297.7373
P9947 | Técnico florestal | mês | 6804.6564
P9948 | Motorista de veículo leve - mensalista | mês | 4589.6998
P9949 | Topógrafo | mês | 6074.3376
P9950 | Auxiliar de topografia | mês | 5665.9668
P9951 | Médico de câmara hiperbárica | mês | 20376.4356
P9952 | Pedreiro - mensalista | mês | 4356.4556
P9953 | Eletricista - mensalista | mês | 5223.4608
P9954 | Servente - mensalista | mês | 3406.4259
P9955 | Engenheiro chefe | mês | 31635.8472
P9956 | Motorista de caminhão com periculosidade | h | 29.2327
P9972 | Técnico de batimetria | mês | 5003.6336
P9925 | Mergulhador raso autônomo | h | 39.9937
P9921 | Mergulhador raso autônomo de emergência | h | 29.7648
P9924 | Mergulhador raso dependente | h | 44.76
P9922 | Mergulhador raso dependente de emergência | h | 31.5986
P9926 | Mergulhador raso auxiliar de superfície | h | 27.5074
P9931 | Operador de equipamento de mergulho | h | 36.7981
P9933 | Supervisor de mergulho raso | mês | 6789.6461
M0003 | Aço CA 25 | kg | 10.5327
M0004 | Aço CA 50 | kg | 9.0609
M0005 | Brita 0 | m3 | 121.4125
M0006 | Fibra de poliamida para concreto | kg | 18.3465
M0007 | Fibra de aço para concreto | kg | 13.9475
M0008 | Detergente líquido neutro | l | 4.1583
M0009 | Aço CP 175 RB | kg | 11.5009
M0010 | Aditivo superplastificante para concreto e argamassa | kg | 13.8131
M0011 | Aditivo modificador de viscosidade para concreto e argamassa | kg | 9.494
M0012 | Silicato de alumínio | kg | 1.5944
M0013 | Grampo de ancoragem em aço CA 50 - D = 12,5 mm | kg | 9.0609
M0014 | Aço CA 60 | kg | 11.0874
M0015 | Espoleta elétrica Nº 8 - D = 6,0 mm | un | 20.4524
M0016 | Grampo sargento em ferro fundido tipo C com abertura útil de 105 mm (4") | un | 53.5458
M0017 | Saco de aniagem ou de ráfia de 50 kg - C = 95 cm e L = 65 cm | un | 2.5339
M0018 | Grampo pesado em aço-carbono para cabo de aço - D = 13 mm (1/2") | un | 18.1543
M0019 | Esticador em aço tipo olhal x olhal para cabo de aço - D = 13 mm | un | 173.6594
M0020 | Grampo de ancoragem em aço CA 50 - D = 6,3 mm | kg | 9.99
M0021 | Herbicida glifosato para áreas contínuas | l | 25.3948
M0025 | Adesivo plástico para tubos de PVC | kg | 51.556
M0026 | Aditivo aglutinante para argamassa | l | 7.5905
M0028 | Areia média | m3 | 129.9754
M0029 | Sílica ativa para concreto e argamassa (microssílica) | kg | 1.5519
M0030 | Aditivo plastificante e retardador de pega para concreto e argamassa | kg | 6.8877
M0032 | Adesivo de contato para laminado elastoplástico | kg | 33.9227
M0035 | Diluente tipo aguarrás para tintas e vernizes | l | 13.66
M0039 | Gasolina comum | l | 6.73
M0041 | Container com 2 banheiros - L = 2,44 m e C = 6,09 m (1 TEU) | un | 61139.9818
M0042 | Container com janela - L = 2,44 m e C = 6,09 m (1 TEU) | un | 41188.551
M0043 | Óleo diesel | l | 6.5768
M0044 | Abrasivo de vidro com granulometria de 210 a 420 micra | kg | 7.8822
M0045 | Barreira plástica monobloco para canalização de trânsito - C = 100 cm, L = 50 cm e H = 55 cm | un | 743.4498
M0046 | Barreira plástica para canalização de trânsito - C = 60 cm, L = 45 cm e H = 60 cm | un | 331.9687
M0047 | Cone de sinalização em polietileno - H = 75 cm e base quadrada de 40 x 40 cm | un | 81.7073
M0048 | Balizador cônico refletivo em polietileno semiflexível - H = 114 cm e base octogonal de D = 40 cm | un | 141.0463
M0049 | Delimitador de tráfego flexível com chumbador e duas faixas refletivas - H = 77 cm e D = 21 cm | un | 194.536
M0050 | Aditivo natural tipo goma xantana para hidrossemeadura | kg | 95.914
M0051 | Cilindro canalizador de tráfego em polietileno - H = 117 cm e base quadrada de 60 x 60 cm | un | 216.2122
M0052 | Fita adesiva de PVC - L = 50 mm e C = 50 m | m | 0.103
M0053 | Tela plástica em polipropileno na cor laranja para tapume - L = 1,2 m | m | 1.8204
M0054 | Fita zebrada de cor laranja e branca - L = 7 a 8 cm | m | 0.0693
M0055 | Barreira plástica articulável modular - C = 240 cm e H = 100 cm | un | 1542.3693
M0056 | Ferramenta de corte para removedora de faixa de sinalização (Smith Cutter) | un | 5210.2766
M0057 | Container com janela - L = 4,88 m e C = 6,09 m (1 TEU duplo) | un | 91932.0818
M0058 | Container com janela e 2 banheiros - L = 4,88 m e C = 6,09 m (1 TEU duplo) | un | 95743.4818
M0059 | Container com revestimento térmico, janela e banheiro - L = 2,44 m e C = 6,09 m (1 TEU) | un | 59626.8268
M0060 | Container com janela - L = 2,44 m e C = 4,58 m (3/4 TEU) | un | 43326.1445
M0065 | Container com janela e banheiro - L = 2,44 m e 4,58 m (3/4 TEU) | un | 43879.0243
M0066 | Container com revestimento térmico, janela e banheiro - L = 2,44 m e C = 12,90 m (2 TEU) | un | 74121.2606
M0067 | Tubo PEAD PE 100 PN 10 com flanges - D = 160 mm | m | 170.2025
M0068 | Caibro de pinho - L = 7,5 cm e E = 10,0 cm | m | 22.7182
M0069 | Arame farpado em aço galvanizado - D = 1,60 mm | m | 0.9084
M0071 | Container com 3 janelas para guarita - L = 2,44 m e C = 3,05 m (1/2 TEU) | un | 24920.4281
M0072 | Arame liso em aço galvanizado - D = 2,10 mm (14 BWG) | kg | 19.084
M0073 | Muda de árvore com altura de 0,30 a 0,80 m | un | 8.2283
M0074 | Muda de arbusto com altura até 0,50 m | un | 16.1285
M0075 | Arame liso recozido em aço-carbono - D = 1,24 mm (18 BWG) | kg | 9.4796
M0076 | Disco de corte abrasivo para policorte - D = 300 mm | un | 15.2368
M0080 | Areia fina | m3 | 168.7724
M0081 | Areia grossa | m3 | 125.8351
M0082 | Areia média lavada | m3 | 173.2513
M0083 | Argamassa pré-dosada para grauteamento | kg | 1.2386
M0084 | Argamassa pré-dosada autoadensável para grauteamento | kg | 1.2006
M0085 | Ancoragem ativa para 4 cordoalhas - D = 12,7 mm | un | 340.6375
M0086 | Ancoragem ativa para 6 cordoalhas - D = 12,7 mm | un | 507.1984
M0087 | Ancoragem ativa para 7 cordoalhas - D = 12,7 mm | un | 587.7749
M0088 | Ancoragem ativa para 8 cordoalhas - D = 12,7 mm | un | 688.8351
M0089 | Ancoragem ativa para 9 cordoalhas - D = 12,7 mm | un | 779.6167
M0091 | Ancoragem ativa para 10 cordoalhas - D = 12,7 mm | un | 851.2526
M0092 | Ancoragem ativa para 12 cordoalhas - D = 12,7 mm | un | 1083.4301
M0093 | Ancoragem ativa para 15 cordoalhas - D = 12,7 mm | un | 1498.5443
M0094 | Ancoragem ativa para 19 cordoalhas - D = 12,7 mm | un | 1911.3944
M0098 | Bambu com diâmetro médio de 10 cm | m | 18.658
M0099 | Equipamentos para a fábrica de dormentes de concreto protendido | ISF | 513.145
M0100 | Ancoragem ativa para 22 cordoalhas - D = 12,7 mm | un | 2465.0095
M0101 | Ancoragem ativa para 27 cordoalhas - D = 12,7 mm | un | 2963.1635
M0102 | Ancoragem ativa para 31 cordoalhas - D = 12,7 mm | un | 4075.4001
M0103 | Aditivo acelerador de pega para concreto e argamassa projetados | kg | 6.2147
M0104 | Asfalto diluído de petróleo - CM-30 | t | -
M0105 | Ancoragem ativa para 4 cordoalhas - D = 15,2 mm | un | 415.472
M0106 | Ancoragem ativa para 6 cordoalhas - D = 15,2 mm | un | 638.5897
M0107 | Geocomposto para drenagem | m2 | 26.6746
M0108 | Ancoragem ativa para 7 cordoalhas - D = 15,2 mm | un | 755.7
M0109 | Geodreno vertical - L = 10 cm e E = 5 mm | m | 4.4232
M0110 | Ancoragem ativa para 10 cordoalhas - D = 15,2 mm | un | 1160.0619
M0111 | Ancoragem ativa para 9 cordoalhas - D = 15,2 mm | un | 1029.2817
M0112 | Disco diamantado segmentado para corte de pavimento - D = 1.000 mm | un | 5336.4262
M0113 | Ancoragem ativa para 12 cordoalhas - D = 15,2 mm | un | 1427.0459
M0114 | Disco diamantado segmentado para corte de pavimento - D = 1.500 mm | un | 23741.4056
M0115 | Biomanta vegetal de fibras de coco entrelaçadas com fios de polipropileno biodegradáveis - densidade 0,4 kg/m² | m2 | 6.3018
M0116 | Mangote flangeado de borracha reforçada com lonas sintéticas - C = 1,80 m e D = 0,30 m | un | 15066.7219
M0117 | Mangote flangeado de borracha reforçada com lonas sintéticas - C = 1,80 m e D = 0,40 m | un | 15316.5647
M0118 | Mangote flangeado de borracha reforçada com lonas sintéticas - C = 1,80 m e D = 0,45 m | un | 20572.4469
M0119 | Mangote flangeado de borracha reforçada com lonas sintéticas - C = 1,80 m e D = 0,50 m | un | 21251.4337
M0120 | Tubo PEAD PE 100 PN 8 com flanges - D = 250 mm | m | 365.1898
M0121 | Tubo PEAD PE 100 PN 8 com flanges - D = 400 mm | m | 2355.0586
M0122 | Tubo PEAD PE 100 PN 8 com flanges - D = 450 mm | m | 2956.2574
M0123 | Tubo PEAD PE 100 PN 8 com flanges - D = 500 mm | m | 3309.4105
M0124 | Flutuador bipartido em polietileno com núcleo de espuma em poliuretano para tubos - D = 0,30 m | un | 3240.1134
M0125 | Flutuador bipartido em polietileno com núcleo de espuma em poliuretano para tubos - D = 0,40 m | un | 4411.2729
M0126 | Flutuador bipartido em polietileno com núcleo de espuma em poliuretano para tubos - D = 0,45 m | un | 5092.5492
M0127 | Flutuador bipartido em polietileno com núcleo de espuma em poliuretano para tubos - D = 0,50 m | un | 5488.1077
M0128 | Biomanta vegetal de fibras de palha entrelaçadas com fios de polipropileno biodegradáveis - densidade 0,6 kg/m² | m2 | 4.9
M0129 | Retentor de sedimento em fibras vegetais - D = 20 cm | m | 41.6656
M0130 | Ancoragem ativa para 15 cordoalhas - D = 15,2 mm | un | 1862.9131
M0131 | Tubo PEAD corrugado com paredes estruturadas para drenagem - D = 400 mm | m | 205.2069
M0132 | Tubo PEAD corrugado com paredes estruturadas para drenagem - D = 450 mm | m | 222.2328
M0133 | Tubo PEAD corrugado com paredes estruturadas para drenagem - D = 500 mm | m | 336.9773
M0134 | Tubo PEAD corrugado com paredes estruturadas para drenagem - D = 600 mm | m | 492.0768
M0135 | Tubo PEAD corrugado com paredes estruturadas para drenagem - D = 750 mm | m | 651.52
M0136 | Tubo PEAD corrugado com paredes estruturadas para drenagem - D = 800 mm | m | 718.7017
M0137 | Tubo PEAD corrugado com paredes estruturadas para drenagem - D = 900 mm | m | 855.975
M0138 | Ancoragem ativa para 19 cordoalhas - D = 15,2 mm | un | 2435.0047
M0139 | Tubo PEAD corrugado com paredes estruturadas para drenagem - D = 1.000 mm | m | 1149.0159
M0140 | Bentonita | kg | 2.404
M0141 | Tubo PEAD corrugado com paredes estruturadas para drenagem - D = 1.050 mm | m | 1189.2384
M0142 | Tubo PEAD corrugado com paredes estruturadas para drenagem - D = 1.200 mm | m | 1699.8733
M0143 | Tubo PEAD corrugado com paredes estruturadas para drenagem - D = 1.500 mm | m | 2250.2612
M0144 | Tubo PEAD corrugado com paredes estruturadas para drenagem - D = 1.800 mm | m | 6910.0251
M0145 | Ancoragem ativa para 22 cordoalhas - D = 15,2 mm | un | 3125.8857
M0146 | Ancoragem ativa para 27 cordoalhas - D = 15,2 mm | un | 4112.6521
M0147 | Tubo PEAD corrugado com paredes estruturadas para drenagem - D = 2.000 mm | m | 8328.9628
M0148 | Ancoragem ativa para lajes para 1 cordoalha - D = 12,7 mm | un | 221.2274
M0149 | Tubo PEAD corrugado com paredes estruturadas para drenagem - D = 2.500 mm | m | 13802.8807
M0150 | Tubo PEAD corrugado com paredes estruturadas para drenagem - D = 3.000 mm | m | 19211.1064
M0151 | Ancoragem ativa para lajes para 2 cordoalhas - D = 12,7 mm | un | 505.2737
M0152 | Ancoragem ativa para lajes para 3 cordoalhas - D = 12,7 mm | un | 1010.0823
M0153 | Ancoragem ativa para lajes para 4 cordoalhas - D = 12,7 mm | un | 1105.1778
M0156 | Bloco de concreto - L = 19 cm, A = 19 cm e C = 39 cm | un | 4.0947
M0158 | Tela metálica galvanizada dobrada em L - C = 2,0 m, L = 0,4 m e H = 0,4 m | un | 377.1741
M0160 | Extintor de incêndio tipo espuma mecânica - V = 10 l | un | 470.7115
M0161 | Barra de fibra de vidro (vergalhão) - D = 25,0 mm | m | 55.7637
M0162 | Corrente de elo soldado em aço galvanizado com acabamento polido - D = 3,18 mm (1/8") | m | 6.1899
M0163 | Gonzo com aba em aço galvanizado - D = 12,7 mm (1/2") | un | 2.8404
M0164 | Tubo em aço galvanizado - E = 1,50 mm e seção de 20 x 20 mm | m | 15.8125
M0166 | Tubo em aço galvanizado - E = 2,25 mm e D = 20 mm (3/4") | m | 39.0775
M0167 | Tela de poliamida industrial - E = 0,40 mm e malha de 1,6 mm | m2 | 11.9253
M0168 | Abraçadeira de poliamida - E = 3,6 mm e C = 200 mm | un | 0.1912
M0169 | Roda em aço e pneu com câmara de ar 83/203 mm (3,25"/8") para carrinho de mão | un | 62
M0173 | Ancoragem ativa para lajes para 1 cordoalha - D = 15,2 mm | un | 284.5461
M0178 | Ancoragem ativa para lajes para 2 cordoalhas - D = 15,2 mm | un | 663.4127
M0181 | Ancoragem ativa para lajes para 3 cordoalhas - D = 15,2 mm | un | 1263.1019
M0184 | Ancoragem ativa para lajes para 4 cordoalhas - D = 15,2 mm | un | 1357.9322
M0191 | Brita 1 | m3 | 105.791
M0192 | Brita 2 | m3 | 98.1267
M0193 | Brita 3 | m3 | 97.9152
M0194 | Escória de aciaria | m3 | 13.5825
M0198 | Parafuso de cabeça chata em aço - D = 4,5 mm e bucha plástica - D = 8 mm (S8) | un | 0.4029
M0199 | Coroa de botões cruzados linha R32 - D = 43 mm (1 11/16’’) | un | 356.2977
M0201 | Coroa de botões esféricos linha T38 - D = 89 mm (3 1/2") | un | 1310.7625
M0202 | Coroa de botões esféricos linha T45 - D = 76 mm (3") | un | 672.7985
M0204 | Instalações físicas para a central de pré-moldagem de dormentes de concreto protendido | CMCC | 1629.64
M0217 | Enxofre | kg | 4.8242
M0220 | Adubo à base de nitrogênio, fósforo e potássio (NPK) | kg | 4.9104
M0222 | Filer calcário | kg | 0.1394
M0223 | Sementes para hidrossemeadura | kg | 30.1618
M0224 | Guia-chapéu pré-moldada - C = 120 cm | un | 58.8363
M0225 | Adubo orgânico composto | kg | 0.2496
M0229 | Gabião tipo colchão em liga de zinco e alumínio revestido com polímero de malha hexagonal - E = 0,17 m | m2 | 201.4447
M0230 | Gabião tipo caixa em liga de zinco e alumínio de malha hexagonal - C = 2,00 m, L = 1,00 m e H = 0,50 m | un | 519.821
M0231 | Gabião tipo caixa em liga de zinco e alumínio de malha hexagonal - C = 2,00 m, L = 1,00 m e H = 1,00 m | un | 1011.299
M0232 | Gabião tipo caixa em liga de zinco e alumínio revestido com polímero de malha hexagonal - C = 2,00 m, L = 1,00 m e H = 0,50 m | un | 650.9302
M0233 | Gabião tipo caixa em liga de zinco e alumínio revestido com polímero de malha hexagonal - C = 2,00 m, L = 1,00 m e H = 1,00 m | un | 910.6673
M0234 | Gabião tipo saco em liga de zinco e alumínio revestido com polímero de malha hexagonal - D = 0,65 m | m3 | 557.9585
M0235 | Gabião tipo colchão em liga de zinco e alumínio revestido com polímero de malha hexagonal - E = 0,23 m | m2 | 216.2748
M0236 | Gabião tipo colchão em liga de zinco e alumínio revestido com polímero de malha hexagonal - E = 0,30 m | m2 | 236.9576
M0237 | Energia elétrica | kWh | 0.7287
M0253 | Cabo de cobre flexível antichama isolado em PVC - tensão de 450/750 V e seção de 16 mm² | m | 13.6397
M0254 | Mistura gasosa de argônio e dióxido de carbono para solda MIG/MAG | m3 | 34.3388
M0256 | Tinta à base de etil silicato de zinco bicomponente para fundo preparador de pintura | l | 68.3177
M0257 | Diluente para tinta à base de etil silicato de zinco | l | 23.6292
M0260 | Cabo de cobre PP flexível isolado em PVC - tensão de 300/500 V e seção de 3 x 1,5 mm² | m | 4.2138
M0264 | Bomba de combustível industrial eletrônica simples | un | 29486.791
M0265 | Tanque de combustível aéreo horizontal com escada para visita - capacidade de 5.000 l | un | 21547.3762
M0266 | Cabo de cobre flexível antichama isolado em PVC - tensão de 0,6/1,0 kV e seção de 240 mm² | m | 123.9142
M0267 | Módulo de torre de elevador de cremalheira | un | 3650
M0268 | Módulo de ancoragem de torre de elevador de cremalheira | un | 2745
M0269 | Cabo de cobre flexível antichama isolado em PVC - tensão de 0,6/1,0 kV e seção de 50 mm² | m | 34.0639
M0284 | Caibro de pinho - L = 7,5 cm e E = 7,5 cm | m | 17.1917
M0285 | Pontalete para escoramento - D = 15 cm | m | 10.6972
M0286 | Tábua - E = 2,5 cm e L = 30 cm | m | 13.3641
M0289 | Tábua - E = 2,5 cm e L = 15 cm | m | 4.4098
M0290 | Tábua - E = 2,5 cm e L = 10 cm | m | 4.0806
M0301 | Pontalete para escoramento - D = 10 cm | m | 6.5041
M0310 | Peça de madeira - L = 7,5 cm e E = 2,5 cm | m | 3.5966
M0311 | Filtro de aspiração de ar externo com capacidade 3,58 l/s para compressor de ar respirável | un | 182.828
M0312 | Filtro de purificação de ar comprimido com capacidade de 35 MPa para compressor de ar respirável | un | 170.6679
M0344 | Cal hidratada - a granel | kg | 0.4705
M0345 | Cal hidratada - saco | kg | 0.5354
M0346 | Disco de aço para bomba de projeção via seca | un | 256.9966
M0347 | Disco de aço para bomba de projeção via úmida | un | 810.1198
M0348 | Disco de borracha para bomba de projeção via seca | un | 214.1666
M0349 | Disco de borracha para bomba de projeção via úmida | un | 539.8935
M0350 | Bico para bomba de projeção | un | 290
M0351 | Mangote para bomba de projeção | m | 227.7834
M0365 | Cantoneira em ferro de abas iguais - L = 25,4 mm e E = 4,76 mm | kg | 11.1745
M0366 | Cantoneira em aço ASTM A36 galvanizado | kg | 9.9135
M0395 | Chapa de alumínio - E = 1,5 mm | m2 | 182.612
M0408 | Chumbador de expansão controlada por torque em aço zincado para concreto - D = 12,5 mm | un | 11.9771
M0409 | Chumbador de expansão controlada por torque em aço zincado para concreto - D = 6,3 mm | un | 1.9508
M0410 | Chumbador de expansão controlada por torque em aço zincado para concreto - D = 20,0 mm | un | 29.8668
M0411 | Chumbador de expansão controlada por torque em aço zincado para concreto - D = 10,0 mm | un | 5.1735
M0412 | Chumbador de expansão controlada por torque em aço zincado para concreto - D = 16,0 mm | un | 18.5727
M0413 | Chumbador de expansão controlada por torque em aço zincado para concreto - D = 25,0 mm | un | 51.343
M0421 | Argamassa expansiva para desmonte de rocha e demolição de concreto | kg | 9.6218
M0424 | Cimento Portland CP II - 32 - saco | kg | 0.5136
M0427 | Cordoalha nua tipo CP 190 RB - D = 12,7 mm | kg | 13.0197
M0428 | Cordoalha nua tipo CP 190 RB - D = 15,2 mm | kg | 13.4956
M0429 | Perfil de alumínio tipo L421 para placa de sinalização - seção de 33 x 40 mm | m | 15.4
M0434 | Tirante de barra de aço - tensão de escoamento = 950 MPa, tensão de ruptura = 1.050 MPa e D = 32 mm | m | 226.7714
M0442 | Compensado plastificado - E = 10 mm | m2 | 33.2982
M0443 | Compensado plastificado - E = 12 mm | m2 | 41.2915
M0444 | Luva em aço para emenda tipo prensada - D = 12,5 mm | un | 21.648
M0445 | Luva em aço para emenda tipo prensada - D = 16,0 mm | un | 31.9638
M0446 | Compensado resinado - E = 10 mm | m2 | 23.4767
M0447 | Compensado resinado - E = 12 mm | m2 | 28.9256
M0448 | Compensado resinado - E = 14 mm | m2 | 32.0361
M0450 | Compensado de virola - E = 6 mm | m2 | 26.75
M0451 | Concreto usinado - fck = 20 MPa (comercial) | m3 | -
M0452 | Concreto usinado - fck = 25 MPa (comercial) | m3 | -
M0453 | Concreto usinado - fck = 30 MPa (comercial) | m3 | -
M0454 | Concreto usinado - fck = 35 MPa (comercial) | m3 | -
M0459 | Compensado plastificado - E = 14 mm | m2 | 48.3477
M0467 | Luva em aço para emenda tipo prensada - D = 20,0 mm | un | 47.1268
M0468 | Luva em aço para emenda tipo prensada - D = 25,0 mm | un | 82.269
M0469 | Luva em aço para emenda tipo prensada - D = 32,0 mm | un | 174.5997
M0470 | Luva em aço para emenda com rosca cônica - D = 12,5 mm | un | 20.7701
M0471 | Luva em aço para emenda com rosca cônica - D = 16,0 mm | un | 30.9185
M0472 | Luva em aço para emenda com rosca cônica - D = 20,0 mm | un | 42.1844
M0481 | Luva em aço para emenda com rosca cônica - D = 25,0 mm | un | 63.5015
M0502 | Luva em aço para emenda com rosca cônica - D = 32,0 mm | un | 97.6222
M0505 | Broca de widia - D = 6,5 mm e C = 100 mm | un | 5.189
M0506 | Broca de widia - D = 8 mm e C = 120 mm | un | 8.1344
M0511 | Abrasivo tipo granalha de aço | kg | 13.0351
M0512 | Bico venturi longo - D = 7,9 mm (5/16") | un | 505.1545
M0521 | Laminado elastoplástico - E = 1,5 mm | m2 | 260.7969
M0532 | Escora tubular galvanizada regulável telescópica para tunnel liner - L = 2,42 a 4,00 m e capacidade de 1.750 a 625 kg | kg | 17.8733
M0533 | Escora tubular galvanizada regulável - L = 3,00 a 4,50 m e capacidade de 2.100 a 750 kg | un | 158.1617
M0534 | Escora tubular galvanizada regulável - L = 2,00 a 3,10 m e capacidade de 3.200 a 1.500 kg | un | 118.977
M0536 | Quadro tubular contraventado com acessórios - C = 1,00 m, L = 1,00 m e H = 1,25 m | un | 430.0004
M0537 | Sapata ajustável para andaime - base quadrada de 15 x 15 cm | un | 68.49
M0538 | Escada metálica tipo marinheiro para andaime | m | 106.9115
M0539 | Quadro tubular contraventado para andaime - H = 100 cm e L = 100 cm | un | 165.5705
M0540 | Quadro tubular contraventado para andaime - H = 100 cm e L = 150 cm | un | 222.5223
M0541 | Quadro tubular contraventado para andaime - H = 100 cm e L = 200 cm | un | 253.0874
M0542 | Diagonal tubular para andaime - C = 141 cm | un | 55.6861
M0543 | Diagonal tubular para andaime - C = 212 cm | un | 60.059
M0544 | Diagonal tubular para andaime - C = 283 cm | un | 60.2508
M0545 | Plataforma metálica de piso para andaime - C = 100 e L = 33 cm | un | 198.0124
M0546 | Plataforma metálica de piso para andaime - C = 150 e L = 37 cm | un | 209.8692
M0547 | Plataforma metálica de piso para andaime - C = 200 e L = 39 cm | un | 247.969
M0548 | Quadro tubular tipo guarda-corpo para andaime - H = 120 cm e L = 100 cm | un | 152.98
M0549 | Quadro tubular tipo guarda-corpo com acessórios para andaime - H = 120 cm e L = 150 cm | un | 268.7028
M0550 | Quadro tubular tipo guarda-corpo com acessórios para andaime - H = 120 cm e L = 200 cm | un | 321.3606
M0560 | Desmoldante para fôrmas de madeira | l | 12.0035
M0562 | Abraçadeira giratória em aço galvanizado para escada multidirecional - D = 48 mm | un | 62.9416
M0563 | Tubo em aço galvanizado para escada multidirecional - C = 100 cm | un | 106.5527
M0564 | Peça base em aço galvanizado para escada multidirecional - C = 33 cm | un | 159.2993
M0565 | Poste vertical em aço galvanizado para escada multidirecional - C = 100 cm | un | 287.452
M0566 | Poste vertical em aço galvanizado para escada multidirecional - C = 200 cm | un | 470.7013
M0567 | Travessa em aço galvanizado para escada multidirecional - C = 75 cm | un | 220.9454
M0568 | Travessa em aço galvanizado para escada multidirecional - C = 150 cm | un | 316.4459
M0569 | Travessa em aço galvanizado para escada multidirecional - C = 250 cm | un | 395.577
M0570 | Diagonal em aço galvanizado para escada multidirecional - C = 150 cm para módulos de H = 200 cm | un | 375.9272
M0571 | Diagonal em aço galvanizado para escada multidirecional - C = 250 cm para módulos de H = 200 cm | un | 419.2417
M0572 | Piso em aço galvanizado para escada multidirecional - L = 32 cm e C = 150 cm | un | 778.5113
M0573 | Escada de alumínio para escada multidirecional - H = 200 cm e C = 250 cm | un | 5165.3613
M0574 | Corrimão externo em alumínio para escada multidirecional - C = 250 cm | un | 854.7397
M0575 | Corrimão interno em alumínio para escada multidirecional - C = 250 cm | un | 1291.3369
M0576 | Conexão tubular em aço galvanizado com semiabraçadeira para travessas - C = 30 cm e D = 48,3 mm | un | 277.9244
M0601 | Ponteiro para martelete - D = 32 mm e C = 1,00 m | un | 594.2353
M0602 | Ponteiro para rompedor hidráulico de 1.700 kg | un | 6499.7589
M0603 | Ponteiro para rompedor hidráulico de 520 kg | un | 5393.5111
M0614 | Concreto usinado - fctM,k = 4,5 MPa (comercial) | m3 | -
M0615 | Aditivo incorporador de ar para concreto e argamassa | kg | 6.0043
M0639 | Bico para corte a plasma CNC - 130A | un | 152.6824
M0640 | Bocal para corte a plasma CNC - 130A | un | 109.09
M0641 | Capa do bico para corte a plasma CNC - 130A | un | 1252.1817
M0642 | Capa do bocal para corte a plasma CNC - 130A | un | 609.7614
M0643 | Distribuidor de gás para corte a plasma CNC - 130A | un | 184.42
M0644 | Eletrodo para corte a plasma CNC - 130A | un | 113.3251
M0645 | Tubo de água para corte a plasma CNC - 130A | un | 177.5658
M0646 | Estaca pré-moldada de concreto protendido com compressão admissível de 100 t | m | 171.7357
M0647 | Estaca pré-moldada de concreto protendido com compressão admissível de 25 t | m | 59.5195
M0648 | Estaca pré-moldada de concreto protendido com compressão admissível de 35 t | m | 77.494
M0649 | Estaca pré-moldada de concreto protendido com compressão admissível de 60 t | m | 107
M0650 | Estaca pré-moldada de concreto protendido com compressão admissível de 75 t | m | 136.9421
M0666 | Martelo de fundo DTH - DN = 76 mm (3") | un | 8641.8318
M0667 | Martelo de fundo DTH - DN = 127 mm (5") | un | 12354.4377
M0668 | Martelo de fundo DTH - DN = 152 mm (6") | un | 17570.2783
M0669 | Martelo de fundo DTH - DN = 203 mm (8") | un | 30883.8009
M0673 | Estaca pré-moldada de concreto armado centrifugado com compressão admissível de 55 t | m | 159.4221
M0677 | Estaca pré-moldada de concreto armado centrifugado com compressão admissível de 80 t | m | 206.0034
M0682 | Aço em perfis ASTM A36 | kg | 12.6046
M0686 | Estaca pré-moldada de concreto armado centrifugado com compressão admissível de 100 t | m | 235.9239
M0717 | Tinta à base de resina epóxi bicomponente para fundo preparador de pintura | l | 181.6315
M0718 | Tinta esmalte à base de resina epóxi bicomponente | l | 52.3356
M0719 | Diluente epóxi | l | 35.8519
M0721 | Tinta anticorrosiva zarcão para fundo preparador de pintura | l | 30.6477
M0722 | Estaca pré-moldada de concreto armado centrifugado com compressão admissível de 125 t | m | 283.1024
M0729 | Fixador de cal para pintura | l | 4.3248
M0734 | Estaca pré-moldada de concreto armado centrifugado com compressão admissível de 170 t | m | 440.4854
M0741 | Grama tipo batatais | m2 | 2.5
M0745 | Grampo em aço galvanizado para cerca - C = 25,4 mm e E = 3,76 mm (1" x 9 BWG) | kg | 13.1033
M0755 | Estaca pré-moldada de concreto armado centrifugado com compressão admissível de 230 t | m | 469.6897
M0756 | Estaca pré-moldada de concreto armado centrifugado com compressão admissível de 300 t | m | 726.2115
M0767 | Sinalizador a LED com bateria | un | 194.1714
M0769 | Lona plástica - E = 200 micra | m2 | 1.5612
M0771 | Cavalete em polietileno zebrado com faixa refletiva | un | 332.7579
M0773 | Perfil de alumínio tipo L463 para placa de sinalização - seção de 50 x 50 mm | m | 61.1479
M0783 | Massa asfáltica comercial - capa de rolamento | t | -
M0784 | Massa asfáltica comercial - binder | t | -
M0786 | Placa de poliestireno expandido (EPS) | m3 | 355
M0787 | Suporte em aço-carbono galvanizado tipo perfil C para placa de sinalização | kg | 28.9719
M0789 | Conjunto para fixação de placas em aço galvanizado composto por barra chata, abraçadeira, parafusos, porcas e arruelas | kg | 23.6578
M0796 | Semipórtico metálico para vão de 8,3 m e vento de 35 m/s | un | 38915.0847
M0798 | Apoio de neoprene fretado | dm3 | 82.7687
M0804 | Cabo de aço - D = 12,70 mm (1/2") | m | 26.6075
M0805 | Semipórtico duplo metálico para vão de 2 x 8,3 m e vento de 35 m/s | un | 65455.8999
M0808 | Brita 4 | m3 | 96.3307
M0809 | Cabo de aço - D = 6,35 mm (1/4") | m | 10.3868
M0810 | Cabo de aço - D = 52,00 mm (2") | m | 943.1798
M0812 | Sapatilha em aço inox - D = 6,35 mm (1/4") | un | 2.4115
M0818 | Semipórtico metálico para vão de 8,3 m e vento de 40 m/s | un | 43004.3121
M0824 | Semipórtico duplo metálico para vão de 2 x 8,3 m e vento de 40 m/s | un | 72678.7627
M0831 | Pórtico metálico para vão de 15,9 m e vento de 40 m/s | un | 94039.2406
M0848 | Semipórtico metálico para vão de 8,3 m e vento de 45 m/s | un | 47462.8513
M0849 | Corda de sisal - D = 12,0 mm | m | 2.3371
M0851 | Grampo leve em aço-carbono para cabo de aço - D = 6,3 mm (1/4") | un | 1.2812
M0852 | Poste de concreto - carga nominal de 800 daN, H = 15 m e D = 520 mm | un | 6113.4991
M0858 | Semipórtico duplo metálico para vão de 2 x 8,3 m e vento de 45 m/s | un | 79901.6255
M0865 | Pórtico metálico para vão de 15,9 m e vento de 45 m/s | un | 103353.1377
M0868 | Lâmpada fluorescente compacta eletrônica - potência de 20 W | un | 11.98
M0875 | Manta asfáltica não-tecido em poliéster - E = 3 mm | m2 | 31.7837
M0876 | Manta asfáltica não-tecido em poliéster - E = 4 mm | m2 | 37.5651
M0879 | Lixa para ferro Nº 150 | un | 3.498
M0942 | Estaca prancha metálica | kg | 12.1454
M0945 | Parafuso de cabeça sextavada em aço galvanizado com porca e arruela de pressão - D = 6,35 mm (1/4") | cj | 0.6771
M0946 | Aço em perfis ASTM A572 grau 50 | kg | 15.2755
M0947 | Parafuso de cabeça sextavada em aço galvanizado com porca e arruela de pressão - D = 9,525 mm (3/8") | cj | 1.6039
M0948 | Arruela lisa em aço ASTM F436 para parafuso - D = 12,7 mm | un | 0.9661
M0949 | Arruela lisa em aço ASTM F436 para parafuso - D = 16,0 mm | un | 2.0009
M0950 | Arruela lisa em aço ASTM F436 para parafuso - D = 20,0 mm | un | 2.162
M0951 | Parafuso de cabeça sextavada em aço ASTM A325 de alta resistência com rosca parcial - D = 12,7 mm e C = 38,10 mm | un | 3.1154
M0952 | Parafuso de cabeça sextavada em aço ASTM A325 de alta resistência com rosca parcial - D = 12,7 mm e C = 44,45 mm | un | 3.4725
M0953 | Parafuso de cabeça sextavada em aço ASTM A325 de alta resistência com rosca parcial - D = 12,7 mm e C = 50,80 mm | un | 3.6778
M0954 | Parafuso de cabeça sextavada em aço ASTM A325 de alta resistência com rosca parcial - D = 12,7 mm e C = 57,15 mm | un | 3.6487
M0955 | Parafuso de cabeça sextavada em aço ASTM A325 de alta resistência com rosca parcial - D = 16 mm e C = 44,45 mm | un | 5.0547
M0956 | Parafuso de cabeça sextavada em aço ASTM A325 de alta resistência com rosca parcial - D = 16 mm e C = 50,80 mm | un | 5.5953
M0957 | Parafuso de cabeça sextavada em aço ASTM A325 de alta resistência com rosca parcial - D = 16 mm e C = 63,50 mm | un | 5.762
M0958 | Parafuso de cabeça sextavada em aço ASTM A325 de alta resistência com rosca parcial - D = 20 mm e C = 50,80 mm | un | 6.5791
M0959 | Parafuso de cabeça sextavada em aço ASTM A325 de alta resistência com rosca parcial - D = 20 mm e C = 57,15 mm | un | 7.6143
M0960 | Parafuso de cabeça sextavada em aço ASTM A325 de alta resistência com rosca parcial - D = 20 mm e C = 63,50 mm | un | 10.8416
M0961 | Parafuso de cabeça sextavada em aço ASTM A325 de alta resistência com rosca parcial - D = 20 mm e C = 76,20 mm | un | 9.9445
M0962 | Tubo em aço galvanizado - E = 2,00 mm e D = 50,80 mm (2") | m | 25.4479
M0963 | Tubo em aço galvanizado - E = 3,00 mm e seção de 80 x 80 mm | m | 76.5388
M0964 | Aço em perfis ASTM A572 grau 50 perfurado | kg | 15.989
M0965 | Pino conector de cisalhamento para laje steel deck - D = 19 mm e C = 80 mm | un | 7.5938
M0966 | Porca sextavada pesada em aço ASTM A194 grau 2H para parafuso - D = 12,7 mm | un | 1.2462
M0967 | Porca sextavada pesada em aço ASTM A194 grau 2H para parafuso - D = 16 mm | un | 3.4695
M0968 | Porca sextavada pesada em aço ASTM A194 grau 2H para parafuso - D = 20 mm | un | 4.5818
M0969 | Steel deck em aço galvanizado ASTM A653 grau 40 | m2 | 214.7471
M0970 | Chapa de aço ASTM A572 grau 50 cortada e perfurada | kg | 14.9775
M0971 | Suporte em aço-carbono para corrimão de guarda-corpo metálico | un | 23.5318
M0972 | Fluido de resfriamento para usinagem de metais | l | 17.1632
M0998 | Madeira estrutural de eucalipto | m3 | 1470.3946
M0999 | Tela em aço CA 60 soldada nervurada | kg | 13.3601
M1000 | Tela em aço galvanizado para alambrado - E = 1,64 mm (BWG 16) e malha de 50 mm | m2 | 28.1804
M1001 | Tela em aço galvanizado para passarelas rodoviárias - E = 2,75 mm e malha de 50 mm | m2 | 76.8745
M1010 | Manta de PVC reforçada com tela de poliéster - E = 1,2 mm | m2 | 100.6427
M1011 | Manta de PVC reforçada com tela de poliéster - E = 1,5 mm | m2 | 116.5467
M1022 | Massa para vidro | kg | 3.8361
M1066 | Cera de proteção para ancoragem de estais | kg | 31.0349
M1078 | Parafuso de cabeça sextavada em aço inox - D = 12,7 mm (1/2") e C = 127,0 mm (5") | un | 4.8356
M1079 | Parafuso de cabeça sextavada em aço galvanizado tipo autoatarrachante com arruela de vedação - D = 6,3 mm e C = 19 mm | un | 0.4669
M1097 | Pedra de mão ou rachão | m3 | 90.5125
M1103 | Pedrisco | m3 | 113.4125
M1118 | Cruzeta de madeira para poste - H = 240 cm | un | 141.197
M1129 | Junta de dilatação em perfil extrudado de borracha vulcanizada | m | -
M1130 | Selante elástico à base de poliuretano | kg | 85.0728
M1131 | Cordão de polietileno expandido de baixa densidade - D = 15,0 mm | m | 0.1563
M1132 | Junta de dilatação em elastômero e perfil VV - L = 20 mm e H = 40 mm | m | 305.4443
M1134 | Junta de dilatação em elastômero e perfil VV - L = 25 mm e H = 50 mm | m | 403.2736
M1135 | Pó de pedra | m3 | 84.3325
M1136 | Cordão de polietileno expandido de baixa densidade - D = 10,0 mm | m | 0.1995
M1142 | Junta de dilatação em elastômero e perfil VV - L = 35 mm e H = 60 mm | m | 707.0273
M1150 | Adesivo estrutural à base de resina epóxi bicomponente tipo ADE-52 ou similar | kg | 127.7461
M1151 | Junta de dilatação em elastômero e perfil VV - L = 40 mm e H = 70 mm | m | 968.4352
M1152 | Junta de dilatação em elastômero e perfil VV - L = 50 mm e H = 80 mm | m | 1211.3119
M1176 | Arame liso em aço galvanizado - D = 1,65 mm (16 BWG) | kg | 21.5339
M1205 | Prego de ferro | kg | 18.3425
M1210 | Pórtico metálico para vão de 15,9 m e vento de 35 m/s | un | 84725.3436
M1218 | Projetor externo em alumínio fundido para lâmpada de até 2.000 W | un | 456.9077
M1242 | Coroa diamantada - D = 15,87 mm (5/8") | un | 540.5046
M1243 | Coroa diamantada - D = 19,50 mm (3/4") | un | 551.8927
M1244 | Coroa diamantada - D = 25,40 mm (1") | un | 691.0004
M1245 | Barra em aço SAE 1010/1020 roscada - D = 9,5 mm (3/8") | m | 16.478
M1300 | Roller bit - Tooth cutter - série 8 - D = 700 mm | un | 218716.6249
M1301 | Roller bit - Tooth cutter - série 8 - D = 800 mm | un | 235028.3307
M1302 | Roller bit - Tooth cutter - série 8 - D = 900 mm | un | 251386.6414
M1303 | Roller bit - Tooth cutter - série 8 - D = 1.000 mm | un | 280281.663
M1304 | Roller bit - Tooth cutter - série 8 - D = 1.100 mm | un | 310155.3871
M1305 | Roller bit - Tooth cutter - série 8 - D = 1.200 mm | un | 314815.8744
M1306 | Roller bit - Tooth cutter - série 8 - D = 1.300 mm | un | 405182.7244
M1307 | Roller bit - Tooth cutter - série 13 - D = 1.400 mm | un | 411707.4066
M1308 | Roller bit - Tooth cutter - série 13 - D = 1.500 mm | un | 461341.597
M1309 | Roller bit - Tooth cutter - série 13 - D = 1.600 mm | un | 505429.8074
M1310 | Roller bit - Tooth cutter - série 13 - D = 1.700 mm | un | 518712.1966
M1311 | Roller bit - Tooth cutter - série 13 - D = 1.800 mm | un | 561402.2609
M1312 | Roller bit - Tooth cutter - cantilever - D = 600 mm | un | 186534.2235
M1313 | Roller bit - TCI button cutter - cantilever - D = 600 mm | un | 191431.6889
M1314 | Roller bit - TCI button cutter - série 8 - D = 700 mm | un | 205995.1556
M1315 | Roller bit - TCI button cutter - série 8 - D = 800 mm | un | 220558.6228
M1316 | Roller bit - TCI button cutter - série 8 - D = 900 mm | un | 235122.0895
M1317 | Roller bit - TCI button cutter - série 8 - D = 1.000 mm | un | 260539.4611
M1318 | Roller bit - TCI button cutter - série 8 - D = 1.100 mm | un | 286918.5709
M1319 | Roller bit - TCI button cutter - série 8 - D = 1.200 mm | un | 291498.2774
M1320 | Roller bit - TCI button cutter - série 8 - D = 1.300 mm | un | 312702.319
M1321 | Roller bit - TCI button cutter - série 13 - D = 1.400 mm | un | 319113.9083
M1322 | Roller bit - TCI button cutter - série 13 - D = 1.500 mm | un | 340180.5585
M1323 | Roller bit - TCI button cutter - série 13 - D = 1.600 mm | un | 389824.5778
M1324 | Roller bit - TCI button cutter - série 13 - D = 1.700 mm | un | 402876.7415
M1325 | Roller bit - TCI button cutter - série 13 - D = 1.800 mm | un | 434156.1377
M1328 | Ripa de madeira - E = 4,0 cm e L = 1,5 cm | m | 2.4406
M1337 | Série de brocas integrais S11 | un | 677.0811
M1341 | Parafuso de cabeça sextavada em aço galvanizado - D = 15,875 mm (5/8") e C = 101,600 mm (4") | un | 5.2217
M1350 | Muda de árvore ornamental com altura de 2,00 a 3,00 m | un | 89.4021
M1351 | Muda de árvore ornamental com altura de 1,00 a 2,00 m | un | 68.5126
M1356 | Muda de árvore ornamental com altura até 1,00 m | un | 37.2081
M1358 | Sarrafo em madeira de terceira - E = 2,5 cm e L = 5 cm | m | 2.3138
M1359 | Muda de árvore frutífera com altura de 2,00 a 3,00 m | un | 149.0416
M1360 | Muda de árvore frutífera com altura de 1,00 a 2,00 m | un | 97.7631
M1361 | Muda de árvore frutífera com altura até 1,00 m | un | 50.5309
M1362 | Tapete de floríferas com altura até 0,50 m | m2 | 54.396
M1364 | Herbicida glifosato para aplicação localizada | l | 30.7451
M1366 | Desengraxante líquido biodegradável | l | 27.564
M1367 | Chapa fina em aço galvanizado | kg | 13.8836
M1368 | Pingadeira de elastômero com aba inclinada - L = 40 mm e H = 40 mm | m | 165.5582
M1369 | Selador acrílico para pintura | l | 8.2117
M1370 | Aditivo látex de polímero SBR para concreto e argamassa | l | 6.8053
M1376 | Chapa fina em aço ASTM A36 | kg | 18.3265
M1377 | Treliça nervurada eletrossoldada em aço CA 60 | kg | 14.2651
M1378 | Chapa grossa em aço ASTM A36 | kg | 14.9659
M1379 | Argamassa polimérica monocomponente para reparos estruturais | kg | 5.1472
M1382 | Areia grossa lavada | m3 | 155.7287
M1383 | Areia fina lavada | m3 | 182.7995
M1384 | Tubo em aço-carbono com funil cônico tremonha para lançamento de concreto | kg | 11.5694
M1385 | Disco de corte diamantado para concreto e asfalto - D = 350 mm | un | 428.1535
M1387 | Adesivo estrutural à base de resina epóxi de média viscosidade | kg | 48.7128
M1388 | Cordoalha tipo CP 177 RB para estais - D = 15,7 mm | kg | 24.0877
M1390 | Adesivo estrutural à base de resina epóxi de baixa viscosidade | kg | 232.3964
M1391 | Ponteiro para martelete - D = 22 mm e C = 1,00 m | un | 311.1702
M1397 | Eletrodo revestido E60XX | kg | 29.382
M1398 | Vareta em aço-carbono para solda oxiacetileno AWS A 5.2 R45 | kg | 34.3747
M1399 | Broca de widia - D = 14 mm e C = 150 mm | un | 29.46
M1400 | Adesivo estrutural à base de resina epóxi de alta viscosidade | kg | 55.1564
M1401 | Bico de adesão para injeção de adesivo estrutural à base de resina epóxi | un | 6.6866
M1402 | Bico de perfuração para injeção de adesivo estrutural à base de resina epóxi | un | 5.1
M1404 | Aplicador manual de adesivo estrutural | un | 2707.8216
M1405 | Disco diamantado para desbaste - D = 180 mm | un | 383.2486
M1406 | Broca de aço rápido - D = 12,5 mm e C = 151 mm | un | 42.2848
M1408 | Grelha metálica para canaletas - C = 1,00 m e L = 0,30 m | un | 334.4702
M1409 | Porta-grelha metálica - C = 1,00 m e L = 0,30 m | m | 90.0392
M1429 | Tábua de pinho de terceira - E = 2,5 cm | m2 | 40.8587
M1432 | Tampão de ferro fundido articulado para águas pluviais - DN 600 classe 400 | un | 583.6225
M1433 | Grelha metálica para canaletas - C = 0,50 m e L = 0,50 m | un | 232.8469
M1434 | Porta-grelha metálica - C = 0,50 m e L = 0,50 m | m | 139.1046
M1446 | Geogrelha bidirecional em polipropileno extrudado - resistência à tração de 30 kN/m, deformação inferior a 5% e malha de 36 x 34 mm | m2 | 32.8775
M1447 | Geogrelha unidirecional em poliéster - resistência à tração longitudinal de 50 kN/m | m2 | 20.0747
M1448 | Geogrelha unidirecional em poliéster - resistência à tração longitudinal de 90 kN/m | m2 | 26.2547
M1449 | Geogrelha unidirecional em poliéster - resistência à tração longitudinal de 100 kN/m | m2 | 27.2332
M1450 | Geogrelha unidirecional em poliéster - resistência à tração longitudinal de 150 kN/m | m2 | 32.1607
M1451 | Geogrelha unidirecional em poliéster - resistência à tração longitudinal de 200 kN/m | m2 | 41.9647
M1452 | Geogrelha unidirecional em poliéster - resistência à tração longitudinal de 300 kN/m | m2 | 61.5521
M1453 | Geogrelha unidirecional em poliéster - resistência à tração longitudinal de 400 kN/m | m2 | 81.1291
M1454 | Geocélula em PEAD - H = 75 mm e célula de 289 cm² | m2 | 40.1841
M1455 | Geocélula em PEAD - H = 100 mm e célula de 289 cm² | m2 | 50.3202
M1456 | Geocélula em PEAD - H = 150 mm e célula de 289 cm² | m2 | 60.3827
M1457 | Geocélula em PEAD - H = 200 mm e célula de 289 cm² | m2 | 70.8513
M1458 | Geocélula em PEAD - H = 75 mm e célula de 460 cm² | m2 | 33.2079
M1459 | Geocélula em PEAD - H = 100 mm e célula de 460 cm² | m2 | 41.0078
M1460 | Geocélula em PEAD - H = 150 mm e célula de 460 cm² | m2 | 49.2812
M1461 | Geocélula em PEAD - H = 200 mm e célula de 460 cm² | m2 | 57.5142
M1462 | Geocélula em PEAD - H = 75 mm e célula de 1.206 cm² | m2 | 29.8701
M1463 | Geocélula em PEAD - H = 100 mm e célula de 1.206 cm² | m2 | 38.9469
M1464 | Geocélula em PEAD - H = 150 mm e célula de 1.206 cm² | m2 | 46.2613
M1465 | Geocélula em PEAD - H = 200 mm e célula de 1.206 cm² | m2 | 54.1577
M1472 | Tubo de PVC rosqueável para água fria - D = 75 mm (3") | m | 54.8009
M1481 | Coroa diamantada - D = 31,80 mm (1 1/4") | un | 867.6687
M1496 | Coroa diamantada - D = 38,10 mm (1 1/2") | un | 868.3595
M1498 | Coroa diamantada - D = 44,50 mm (1 3/4") | un | 899.4363
M1518 | Coroa diamantada - D = 50,80 mm (2") | un | 976.9322
M1519 | Coroa diamantada - D = 63,50 mm (2 1/2") | un | 1016.473
M1520 | Coroa diamantada - D = 76,20 mm (3") | un | 1461.5705
M1526 | Coroa diamantada - D = 101,60 mm (4") | un | 1792.6488
M1527 | Broca de widia - D = 10 mm e C = 150 mm | un | 11.1749
M1528 | Broca de widia - D = 13 mm e C = 150 mm | un | 22.0533
M1546 | Telha trapezoidal em aço zincado - E = 0,43 mm | m2 | 49.0421
M1553 | Geotêxtil não-tecido agulhado em poliéster - resistência à tração longitudinal de 31 kN/m | m2 | 17.4281
M1556 | Terra vegetal produzida | m3 | -
M1575 | Tinta látex à base de resina acrílica | l | 13.8839
M1577 | Tinta plástica à base de resina metacrílica aplicada a frio por dispersão ou extrusão | kg | 39
M1585 | Massa termoplástica aplicada por extrusão | kg | 10.5756
M1591 | Suporte polimérico ecológico maciço colapsível para placa de sinalização - D = 6,4 cm | m | 170.0656
M1600 | Trilho TR25 em aço-carbono usado | kg | 5.161
M1602 | Trilho TR37 em aço-carbono usado | kg | 5.161
M1603 | Trilho TR45 em aço-carbono usado | kg | 5.161
M1605 | Trilho TR57 em aço-carbono usado | kg | 5.161
M1606 | Trilho TR68 em aço-carbono usado | kg | 5.161
M1614 | Tubo em aço galvanizado com rosca BSP classe leve - D = 50 mm (2") | m | 59.1261
M1616 | Tubo em aço galvanizado com rosca BSP classe leve - D = 20 mm (3/4") | m | 11.8059
M1617 | Tubo em aço galvanizado com rosca BSP classe leve - D = 80 mm (3") | m | 103.2448
M1618 | Tubo em aço galvanizado com rosca BSP classe leve - D = 100 mm (4") | m | 152.837
M1624 | Suporte polimérico ecológico maciço colapsível para placa de sinalização - seção de 8 x 8 cm | m | 213.972
M1636 | Suporte polimérico ecológico maciço colapsível para placa de sinalização - seção de 7 x 15 cm | m | 429.0323
M1638 | Mourão de madeira - H = 2,10 m e D = 0,10 m | un | 16.6541
M1639 | Mourão de madeira - H = 2,20 m e D = 0,15 m | un | 35.9725
M1640 | Nonel iniciador - C = 300,0 m | un | 222.889
M1642 | Coroa de botões esféricos - D = 130 mm (5 1/8") | un | 3334.1389
M1643 | Coroa de botões esféricos - D = 194 mm (7 5/8") | un | 7698.4768
M1644 | Coroa de botões esféricos - D = 251 mm (9 7/8") | un | 9248.7204
M1645 | Coroa de botões esféricos - D = 305 mm (12") | un | 13844.7899
M1646 | Coroa de botões esféricos - D = 355 mm (14") | un | 6798.87
M1648 | Dente de corte para trado ou caçamba de perfuração | un | 32.7773
M1649 | Coroa de botões esféricos linha ST68 - D = 102 mm (4") | un | 3170.6686
M1650 | Coroa de botões esféricos para tirante autoinjetável - D = 87 mm (3 7/16") | un | 569.9571
M1651 | Tricone para tirante autoinjetável - D = 120 mm | un | 213.2868
M1653 | Coroa piloto de botões esféricos para sistema autoperfurante - D = 76,2 mm (3") | un | 1223.3543
M1655 | Tubo de PVC ponta e bolsa para esgoto - D = 50 mm (2") | m | 7.4164
M1656 | Tubo de PVC ponta e bolsa para esgoto - D = 75 mm (3") | m | 12.7764
M1657 | Tubo PEAD corrugado perfurado para drenagem - D = 170 mm | m | 24.8054
M1658 | Tubo PEAD corrugado perfurado para drenagem - D = 230 mm | m | 38.8741
M1662 | Suporte em madeira de eucalipto tratado - seção de 8 x 8 cm | m | 16.2412
M1665 | Tubo de PVC rosqueável para água fria - D = 40 mm (1 1/2") | m | 17.2795
M1673 | Tubo de PVC rosqueável para água fria - D = 100 mm (4") | m | 81.3931
M1675 | Tubo de PVC rosqueável para água fria - D = 150 mm (6") | m | 88.1568
M1702 | Duto flexível de ventilação em PVC - D = 1,20 m | m | 114.7116
M1719 | Broca integral série H19 - D = 24 mm e C = 0,4 m | un | 457.7402
M1720 | Geotêxtil não-tecido agulhado em poliéster - resistência à tração longitudinal de 10 kN/m | m2 | 5.268
M1731 | Haste de perfuração simples para jet grouting - D = 88,9 mm (3 1/2") e C = 3,00 m | un | 2317.9503
M1732 | Luva em aço galvanizado com rosca BSP classe leve - D = 50 mm (2") | un | 12.5645
M1733 | Manta drenante em malha de polietileno e geotêxtil de polipropileno em uma das faces | m2 | 43.2109
M1735 | Punho linha ST68 para perfuração - D = 80 mm (3 5/32") | un | 6307.3556
M1736 | Adesivo à base de resina poliéster bicomponente para ancoragem | kg | 54.1108
M1737 | Tubo em aço-carbono para ar comprimido - D = 150 mm (6") | m | 119.2678
M1739 | Haste linha T45 para perfuratriz sobre esteiras - D = 45,0 mm (1 3/4") e C = 3,60 m | un | 4235.4027
M1740 | Punho linha T45 para perfuratriz sobre esteiras - D = 45 mm (1 3/4") | un | 2209.3221
M1741 | Luva em aço linha T45 para perfuratriz sobre esteiras - D = 45,0 mm (1 3/4") | un | 519.6643
M1742 | Coroa de botões esféricos linha T45 - D = 89 mm (3 1/2") | un | 1503.1891
M1747 | Tubo em aço-carbono para sistema autoperfurante - D = 76,2 mm | m | 140.0488
M1748 | Tubo em aço-carbono iniciador para sistema autoperfurante com anel da coroa piloto - D = 76,2 mm (3") e C = 3 m | un | 1124.8013
M1749 | Haste linha ST68 para perfuração - D = 87,0 mm (3 7/16") e C = 1,83 m | un | 9449.9486
M1750 | Hidromonitor com bico de injeção para jet grouting - D = 88,9 mm (3 1/2") | un | 9049.2063
M1751 | Válvula manchete - D = 73 mm | un | 4.9362
M1752 | Borracha para obturador mecânico | un | 384.0133
M1753 | Disco de corte diamantado segmentado para concreto - D = 110 mm | un | 39.165
M1754 | Conjunto de lâminas de corte para trituradora de galhos e troncos | un | 3822.7642
M1755 | Pó calcário dolomítico | kg | 0.1063
M1756 | Material formador de camada protetora para hidrossemeadura | kg | 2.2516
M1765 | Tubo em aço-carbono schedule 40 - D = 65 mm (2 1/2") | m | 129.4694
M1773 | Ancoragem regulável para estais de 19 cordoalhas - D = 15,7 mm | un | 19268.9639
M1774 | Ancoragem regulável para estais de 31 cordoalhas - D = 15,7 mm | un | 31472.9005
M1775 | Ancoragem regulável para estais de 37 cordoalhas - D = 15,7 mm | un | 37567.5751
M1776 | Ancoragem regulável para estais de 55 cordoalhas - D = 15,7 mm | un | 55866.8188
M1777 | Ancoragem regulável para estais de 61 cordoalhas - D = 15,7 mm | un | 64043.5964
M1778 | Ancoragem regulável para estais de 73 cordoalhas - D = 15,7 mm | un | 79588.2342
M1779 | Ancoragem regulável para estais de 91 cordoalhas - D = 15,7 mm | un | 112860.4305
M1780 | Ancoragem fixa para estais de 19 cordoalhas - D = 15,7 mm | un | 16593.5342
M1781 | Ancoragem fixa para estais de 31 cordoalhas - D = 15,7 mm | un | 27082.629
M1782 | Ancoragem fixa para estais de 37 cordoalhas - D = 15,7 mm | un | 32319.9888
M1783 | Ancoragem fixa para estais de 55 cordoalhas - D = 15,7 mm | un | 48058.59
M1784 | Ancoragem fixa para estais de 61 cordoalhas - D = 15,7 mm | un | 53811.1586
M1785 | Ancoragem fixa para estais de 73 cordoalhas - D = 15,7 mm | un | 70147.4486
M1786 | Ancoragem fixa para estais de 91 cordoalhas - D = 15,7 mm | un | 94587.9341
M1787 | Estaca de tutoramento - D = 5 cm e H = 2 m | un | 10.2637
M1789 | Ancoragem ativa para 31 cordoalhas - D = 15,2 mm | un | 5421.0079
M1790 | Gás liquefeito de petróleo (GLP) | kg | 10.0153
M1795 | Gás oxigênio | m3 | 9.5096
M1796 | Gás acetileno | kg | 40.6892
M1797 | Fita de espuma EPDM para vedação com adesivo em uma face - E = 4 mm e L = 40 mm | m | 3.142
M1800 | Manta asfáltica não-tecido em poliéster - antirraíz - E = 3 mm | m2 | 33.6219
M1811 | Longarina de madeira de primeira - L = 16 cm e E = 6 cm | m | 39.6409
M1812 | Estronca de madeira - D = 20 cm | m | 23.162
M1814 | Tela metálica galvanizada dobrada em L - C = 2,0 m, L = 0,5 m e H = 0,5 m | un | 565.3164
M1815 | Tela metálica de dupla torção em liga de zinco e alumínio - malha de 8 x 10 cm | m2 | 88.4038
M1819 | Cartucho de cimento - D = 25 mm e C = 320 mm | un | 2.5905
M1820 | Cartucho de resina poliéster - D = 38 mm e C = 500 mm | un | 9.9673
M1844 | Ancoragem ativa para 8 cordoalhas - D = 15,2 mm | un | 872.5891
M1845 | Ancoragem passiva aderente para 10 cordoalhas - D = 15,2 mm | un | 449.9498
M1868 | Tinta em pó à base de resina epóxi | kg | 83.1034
M1869 | Coroa de botões esféricos para martelo de fundo - D = 120 mm (4 3/4") | un | 1666.8549
M1870 | Cunha metálica para cordoalha - D = 12,7 mm | un | 10.1047
M1874 | Martelo de fundo DTH - DN = 102 mm (4") | un | 9910.332
M1875 | Haste de perfuração com rosca API 2 3/8" - D = 73 mm (2 7/8") | m | 1412.8498
M1876 | Válvula manchete - D = 32 mm | un | 2.4306
M1877 | Válvula manchete - D = 40 mm | un | 3.2506
M1879 | Tubo PEAD PE 80 PN 6 - D = 40 mm | m | 13.5711
M1880 | Tubo PEAD PE 80 PN 16 - D = 20 mm | m | 4.1403
M1907 | Tubo PEAD PE 80 PN 8 - D = 32 mm | m | 4.9633
M1909 | Tubo PEAD PE 80 PN 8 - D = 40 mm | m | 9.4104
M1911 | Tubo PEAD PE 80 PN 8 - D = 50 mm | m | 14.3685
M1912 | Tubo PEAD PE 80 PN 8 - D = 63 mm | m | 18.4398
M1913 | Tubo PEAD PE 80 PN 8 - D = 75 mm | m | 24.2132
M1919 | Tubo PEAD PE 80 PN 8 - D = 110 mm | m | 71.6439
M1922 | Tubo de PVC espaguete - D = 14 mm | m | 1.0786
M1924 | Tirante de barra de aço - tensão de escoamento = 500 MPa, tensão de ruptura = 750 MPa e D = 25 mm | kg | 17.5418
M1926 | Espaçador plástico tipo disco separador para tirante com 6 cordoalhas - D = 12,7 mm | un | 0.9147
M1927 | Espaçador plástico tipo disco separador para tirante com 8 cordoalhas - D = 12,7 mm | un | 0.9147
M1928 | Espaçador plástico tipo disco separador para tirante com 10 cordoalhas - D = 12,7 mm | un | 0.9147
M1931 | Espaçador plástico tipo disco separador para tirante com 12 cordoalhas - D = 12,7 mm | un | 0.9147
M1935 | Espaçador plástico tipo centralizador carambola para tirante de barra de aço - D = 32,0 mm | un | 9.4718
M1936 | Espaçador plástico tipo centralizador carambola para tirante de barra de aço - D = 30,0 mm | un | 9.4698
M1937 | Espaçador plástico tipo centralizador carambola para tirante de barra de aço - D = 40,0 mm | un | 9.4793
M1941 | Óleo tipo A1 | l | 6.6266
M1942 | Espaçador plástico tipo centralizador carambola para tirante de barra de aço - D = 47,0 mm | un | 10.2993
M1943 | Cimento asfáltico de petróleo - CAP 50/70 | t | -
M1944 | Cimento asfáltico de petróleo - CAP 150/200 | t | -
M1945 | Cimento asfáltico de petróleo - CAP 85/100 | t | -
M1946 | Emulsão asfáltica - RR-1C | t | -
M1947 | Emulsão asfáltica - RM-1C | t | -
M1948 | Espaçador plástico tipo centralizador carambola para tirante de barra de aço - D = 50,0 mm | un | 10.3021
M1949 | Emulsão asfáltica - RL-1C | t | -
M1950 | Emulsão asfáltica com polímero - RC-1C-E | t | -
M1952 | Cimento asfáltico de petróleo com polímero - CAP 150/200-E | t | -
M1953 | Aditivo asfáltico de reciclagem para misturas a quente | t | 7658.8041
M1954 | Cimento Portland CP II - 32 - a granel | kg | 0.3924
M1955 | Cimento asfáltico de petróleo com polímero - CAP 55/75-E | t | -
M1956 | Emulsão asfáltica com polímero - RR-2C-E | t | -
M1958 | Emulsão asfáltica com polímero - RM-1C-E | t | -
M1959 | Espaçador plástico tipo centralizador carambola para tirante de barra de aço - D = 53,0 mm | un | 12.2398
M1960 | Espaçador plástico tipo centralizador carambola para tirante de barra de aço - D = 57,0 mm | un | 25.472
M1961 | Espaçador plástico tipo centralizador carambola para tirante de barra de aço - D = 63,0 mm | un | 26.1385
M1962 | Espaçador plástico tipo centralizador carambola para tirante de barra de aço - D = 69,0 mm | un | 26.1423
M1965 | Cantoneira em ferro de abas iguais - L = 63,5 mm e E = 9,53 mm | kg | 11.6217
M1966 | Defensa metálica maleável simples | un | 2975.6926
M1967 | Defensa metálica maleável dupla | un | 3687.1807
M1968 | Defensa metálica semimaleável simples | un | 1949.8242
M1969 | Defensa metálica semimaleável dupla | un | 2690.2388
M1970 | Dente de corte para fresadora de 155 kW | un | 37.9085
M1971 | Módulo de transição de defensa metálica tipo dupla onda com lâmina adicional para barreira rígida | un | 6709.4696
M1974 | Dente de corte para fresadora de 410 kW | un | 39.6638
M1976 | Terminal aéreo de defensa metálica (tipo A) | un | 397.8571
M1977 | Terminal de ancoragem de defensa metálica em barreira rígida (tipo D) | un | 397.8571
M1979 | Luva em aço para emenda de tirantes - D = 38 mm e C = 115 mm | un | 61.9231
M1980 | Luva em aço para emenda de tirantes - D = 48 mm e C = 120 mm | un | 82.3314
M1981 | Luva em aço para emenda de tirantes - D = 60 mm e C = 160 mm | un | 115.1826
M1982 | Luva em aço para emenda de tirantes - D = 50 mm e C = 130 mm | un | 90.6536
M1983 | Luva em aço para emenda de tirantes - D = 63 mm e C = 180 mm | un | 117.4655
M1984 | Luva em aço para emenda de tirantes - D = 73 mm e C = 180 mm | un | 175.3641
M1985 | Luva em aço para emenda de tirantes - D = 73 mm e C = 200 mm | un | 187.8514
M1986 | Luva em aço para emenda de tirantes - D = 82 mm e C = 200 mm | un | 219.9512
M1987 | Luva em aço para emenda de tirantes - D = 89 mm e C = 210 mm | un | 245.0535
M1988 | Luva em aço para emenda de tirantes - D = 97 mm e C = 210 mm | un | 329.373
M1990 | Placa de ancoragem para tirante de barra de aço - E = 16,0 mm e seção de 160 x 160 mm | un | 102.7978
M1991 | Placa de ancoragem para tirante de barra de aço - E = 16,0 mm e seção de 200 x 200 mm | un | 150.844
M1994 | Placa de ancoragem para tirante de barra de aço - E = 22,0 mm e seção de 200 x 200 mm | un | 208.1222
M1996 | Amortecedor retrátil tipo TAU II paralelo PCB ou similar para velocidade de projeto de 100 km/h | un | 128535.9613
M1997 | Amortecedor retrátil tipo TAU II combinado PCB ou similar para velocidade de projeto de 100 km/h e âncora traseira de 900 mm | un | 162224.6736
M1998 | Amortecedor retrátil tipo TAU II combinado PCB ou similar para velocidade de projeto de 100 km/h e âncora traseira de 1.060 mm | un | 174185.7963
M1999 | Amortecedor retrátil tipo TAU II combinado PCB ou similar para velocidade de projeto de 100 km/h e âncora traseira de 1.220 mm | un | 178636.5727
M2000 | Amortecedor retrátil tipo TAU II combinado PCB ou similar para velocidade de projeto de 100 km/h e âncora traseira de 1.370 mm | un | 188935.4605
M2001 | Dispositivo de ancoragem de fixação elástica Pandrol | un | 14.013
M2002 | Amortecedor retrátil tipo TAU II combinado PCB ou similar para velocidade de projeto de 100 km/h e âncora traseira de 1.520 mm | un | 207609.9385
M2003 | Amortecedor retrátil tipo TAU II afunilado PCB ou similar para velocidade de projeto velocidade de 100 km/h e âncora traseira de 1.680 mm | un | 194197.6875
M2004 | Amortecedor retrátil tipo TAU II afunilado PCB ou similar para velocidade de projeto de 100 km/h e âncora traseira de 1.830 mm | un | 205496.3446
M2005 | Placa de ancoragem para tirante de barra de aço - E = 32,0 mm e seção de 250 x 250 mm | un | 480.9317
M2006 | Placa de ancoragem para tirante de barra de aço - E = 38,0 mm e seção de 250 x 250 mm | un | 632.7125
M2007 | Placa de ancoragem para tirante de barra de aço - E = 51,0 mm e seção de 300 x 300 mm | un | 1214.3208
M2008 | Placa de ancoragem para tirante de barra de aço - E = 64,0 mm e seção de 350 x 350 mm | un | 2066.884
M2009 | Placa de ancoragem para tirante com 6 cordoalhas de D = 12,7 mm | un | 170.1951
M2010 | Placa de ancoragem para tirante com 8 cordoalhas de D = 12,7 mm | un | 223.8531
M2011 | Placa de ancoragem para tirante com 10 cordoalhas de D = 12,7 mm | un | 272.3039
M2012 | Placa de ancoragem para tirante com 12 cordoalhas de D = 12,7 mm | un | 346.7369
M2014 | Mourão de madeira - H = 2,20 m e D = 0,10 m | un | 19.3138
M2016 | Amortecedor retrátil tipo TAU II afunilado PCB ou similar para velocidade de projeto de 100 km/h e âncora traseira de 1.980 mm | un | 212022.1788
M2017 | Porca em aço para ancoragem de tirantes - D = 38 mm e E = 55 mm | un | 36.2335
M2018 | Gastalho - L = 10 cm e E = 2 cm | m | 4.1888
M2019 | Porca em aço para ancoragem de tirantes - D = 38 mm e E = 60 mm | un | 54.7676
M2020 | Porca em aço para ancoragem de tirantes - D = 48 mm e E = 65 mm | un | 61.8108
M2021 | Amortecedor retrátil tipo TAU II afunilado PCB ou similar para velocidade de projeto de 100 km/h e âncora traseira de 2.130 mm | un | 213744.3708
M2024 | Cordel detonante NP 10 | m | 1.721
M2025 | Retardo de cordel | un | 27.1964
M2026 | Estopim | m | 2.1756
M2027 | Tinta à base de resina acrílica estirenada para demarcação viária | l | 48.8134
M2028 | Coroa de botões cônicos - TCI tricone - D = 75 mm (2 15/16") | un | 1125.0658
M2029 | Porca em aço para ancoragem de tirantes - D = 60 mm e E = 65 mm | un | 78.6553
M2030 | Porca em aço para ancoragem de tirantes - D = 73 mm e E = 80 mm | un | 124.9041
M2031 | Porca em aço para ancoragem de tirantes - D = 73 mm e E = 100 mm | un | 145.4414
M2032 | Porca em aço para ancoragem de tirantes - D = 82 mm e E = 100 mm | un | 170.2814
M2033 | Porca em aço para ancoragem de tirantes - D = 89 mm e E = 100 mm | un | 184.2896
M2034 | Solvente para tinta à base de resina acrílica | l | 15.0638
M2035 | Porca em aço para ancoragem de tirantes - D = 97 mm e E = 100 mm | un | 255.4419
M2036 | Tinta à base de resina acrílica emulsionada em água para demarcação viária | l | 19.4801
M2037 | Microesferas refletivas de vidro tipo I-B | kg | 9.0174
M2038 | Microesferas refletivas de vidro tipo II-A | kg | 9.3169
M2040 | Massa termoplástica para aspersão | kg | 9.7191
M2041 | Adesivo à base de resina poliéster | kg | 31.3721
M2042 | Emulsão explosiva encartuchada | kg | 9.7087
M2044 | Tinta à base de resina acrílica emulsionada em água para pré-marcação viária | l | 19.4801
M2045 | Microesferas refletivas de vidro tipo II-C | kg | 8.8934
M2046 | Coroa de botões cônicos - TCI tricone - D = 121 mm (4 3/4") | un | 1620.8102
M2047 | Tirante autoinjetável de aço - tensão de escoamento = 440 MPa, tensão de ruptura = 580 MPa, seção de 684 mm² e D = 40 mm | m | 130.6923
M2048 | Tirante autoinjetável de aço - tensão de escoamento = 470 MPa, tensão de ruptura = 600 MPa, seção de 822 mm² e D = 40 mm | m | 154.8234
M2049 | Tirante autoinjetável de aço - tensão de escoamento = 700 MPa, tensão de ruptura = 830 MPa, seção de 936 mm² e D = 40 mm | m | 190.3309
M2050 | Geotêxtil não-tecido agulhado em poliéster - resistência à tração longitudinal de 9 kN/m | m2 | 4.8188
M2051 | Geotêxtil não-tecido agulhado em poliéster - resistência à tração longitudinal de 14 kN/m | m2 | 7.2978
M2052 | Tirante autoinjetável de aço - tensão de escoamento = 630 MPa, tensão de ruptura = 740 MPa, seção de 1.330 mm² e D = 50 mm | m | 214.7747
M2053 | Tirante autoinjetável de aço - tensão de escoamento = 630 MPa, tensão de ruptura = 740 MPa, seção de 1.569 mm² e D = 50 mm | m | 327.6459
M2054 | Tirante de barra de aço - tensão de escoamento = 600 MPa, tensão de ruptura = 720 MPa e D = 30 mm | m | 115.5995
M2055 | Tirante de barra de aço - tensão de escoamento = 600 MPa, tensão de ruptura = 720 MPa e D = 40 mm | m | 191.3354
M2056 | Tirante de barra de aço - tensão de escoamento = 680 MPa, tensão de ruptura = 870 MPa e D = 44 mm | m | 213.1819
M2057 | Tirante de barra de aço - tensão de escoamento = 600 MPa, tensão de ruptura = 720 MPa e D = 50 mm | m | 243.9356
M2058 | Tirante de barra de aço - tensão de escoamento = 600 MPa, tensão de ruptura = 720 MPa e D = 53 mm | m | 339.8297
M2059 | Tirante de barra de aço - tensão de escoamento = 600 MPa, tensão de ruptura = 720 MPa e D = 57 mm | m | 382.4442
M2060 | Amortecedor retrátil tipo TAU II afunilado PCB ou similar para velocidade de projeto de 100 km/h e âncora traseira de 2.290 mm | un | 217998.5233
M2061 | Amortecedor retrátil tipo TAU II afunilado PCB ou similar para velocidade de projeto de 100 km/h e âncora traseira de 2.440 mm | un | 221553.0755
M2062 | Coroa de botões esféricos linha T38 - D = 64 mm (2 1/2") | un | 721.2894
M2063 | Tirante de barra de aço - tensão de escoamento = 600 MPa, tensão de ruptura = 720 MPa e D = 63 mm | m | 476.2742
M2064 | Termoplástico pré-formado - E = 2,00 mm | m2 | 302.5602
M2065 | Haste linha T38 para perfuratriz sobre esteiras - D = 38,0 mm (1 1/2") e C = 3,05 m | un | 1617.7826
M2066 | Luva em aço linha T38 para perfuratriz sobre esteiras - D = 38,0 mm (1 1/2") | un | 292.9549
M2067 | Punho linha T38 para perfuratriz sobre esteiras - D = 38 mm (1 1/2") | un | 1073.1645
M2069 | Tirante de barra de aço - tensão de escoamento = 600 MPa, tensão de ruptura = 720 MPa e D = 69 mm | m | 513.3606
M2070 | Haste linha R/T38 - R32 para jumbo hidráulico - D = 38 mm (1 1/2") e C = 4,50 m | un | 3570.5121
M2071 | Coroa de botões esféricos linha R32 - D = 51 mm (2") | un | 613.427
M2072 | Luva de acoplamento linha T38 para jumbo hidráulico - D = 38,0 mm (1 1/2") | un | 229.9894
M2073 | Punho linha T38 para jumbo hidráulico - D = 38 mm (1 1/2") | un | 1475.3154
M2074 | Cartucho de absorção de energia para amortecedor retrátil - tipo A | un | 4512.6722
M2075 | Cartucho de absorção de energia para amortecedor retrátil - tipo B | un | 4340.7302
M2079 | Fio de poliamida Nº 40 - E = 0,40 mm | m | 0.0762
M2087 | Placa de ancoragem para tirante de barra de aço - E = 25,4 mm e seção de 225 x 225 mm | un | 210.6507
M2088 | Placa de ancoragem para tirante de barra de aço - E = 20,0 mm e seção de 200 x 200 mm | un | 134.394
M2089 | Porca sextavada em aço para ancoragem de tirantes - D = 50 mm e E = 85 mm | un | 76.5836
M2090 | Porca em aço para ancoragem de tirantes - D = 73 mm e E = 60 mm | un | 76.7918
M2091 | Porca sextavada em aço para ancoragem de tirantes - D = 50 mm e E = 50 mm | un | 54.8003
M2092 | Emulsão asfáltica para imprimação | t | -
M2093 | Material fresado | m3 | -
M2094 | Porca em aço para ancoragem de tirantes - D = 49 mm e E = 60 mm | un | 45.9921
M2095 | Porca em aço para ancoragem de tirantes - D = 61 mm e E = 70 mm | un | 66.4008
M2096 | Porca em aço para ancoragem de tirantes - D = 73 mm e E = 110 mm | un | 123.5051
M2097 | Emulsão asfáltica - RR-2C | t | -
M2100 | Placa de ancoragem para tirante de barra de aço - E = 16,0 mm e seção de 140 x 140 mm | un | 58.0549
M2101 | Porca sextavada em aço para ancoragem de tirantes - D = 50 mm e E = 41 mm | un | 47.355
M2102 | Adesivo à base de PVA | kg | 12.0632
M2103 | Tirante de barra de aço - tensão de escoamento = 686 MPa, tensão de ruptura = 789 MPa e D = 19 mm | kg | 12.8627
M2104 | Tirante de barra de aço - tensão de escoamento = 686 MPa, tensão de ruptura = 789 MPa e D = 22 mm | kg | 12.9809
M2105 | Tirante de barra de aço - tensão de escoamento = 686 MPa, tensão de ruptura = 789 MPa e D = 25 mm | kg | 13.2183
M2106 | Tirante de barra de aço - tensão de escoamento = 686 MPa, tensão de ruptura = 789 MPa e D = 32 mm | kg | 13.2928
M2107 | Tirante de barra de aço - tensão de escoamento = 686 MPa, tensão de ruptura = 789 MPa e D = 36 mm | kg | 13.5047
M2110 | Mandíbula móvel para britador - abertura de alimentação com L = 930 mm | un | 21981.4131
M2111 | Mandíbula fixa para britador - abertura de alimentação com L = 930 mm | un | 27693.1183
M2112 | Manta do britador cônico HP200 ou similar | un | 19836.6025
M2113 | Revestimento do bojo interno do britador cônico HP200 ou similar | un | 21749.9198
M2114 | Cunha lateral superior para britador | un | 3218.2924
M2115 | Cunha lateral inferior para britador | un | 2351.0684
M2117 | Meio tubo de concreto simples - D = 0,40 m | m | 34.6821
M2118 | Calha metálica semicircular corrugada e galvanizada, incluindo fixações - D = 400 mm | m | 587.13
M2119 | Mourão de madeira - H = 2,80 m e D = 0,15 m | un | 58.7347
M2128 | Tinta esmalte sintético acetinado | l | 30.5443
M2130 | Eletrodo revestido E70XX | kg | 30.1913
M2135 | Nonel de coluna (túnel) - C = 4,8 m | un | 19.7478
M2137 | Tubo de PVC soldável para água fria - D = 50 mm (2") | m | 14.1896
M2138 | Nonel de coluna - C = 12,0 m | un | 16.4448
M2140 | Coroa de diamante linha AWG | un | 1002.4468
M2141 | Nonel de iniciação para fogacho - C = 6,0 m | un | 13.4982
M2142 | Nonel de coluna - C = 4,8 m | un | 13.5617
M2143 | Nonel de ligação - C = 6,0 m | un | 13.268
M2144 | Nonel de coluna - C = 6,0 m | un | 13.2982
M2145 | Série de brocas integrais S12 | un | 845.5064
M2146 | Nonel iniciador - C = 150,0 m | un | 182.5466
M2147 | Dente de corte para recicladora | un | 49.9078
M2148 | Porta-dente de corte para fresadora e recicladora a frio | un | 353.9468
M2150 | Selante elástico à base de poliuretano e asfalto | kg | 40.2958
M2152 | Aditivo de cura para concreto | kg | 10.744
M2153 | Coroa de diamante linha HWG | un | 2077.0758
M2156 | Coroa de diamante linha NWG | un | 1605.0297
M2158 | Argamassa asfáltica | kg | 19.5803
M2160 | Tubo PEAD corrugado perfurado para drenagem - D = 100 mm | m | 19.2075
M2162 | Coroa de widia linha AWG | un | 442.6998
M2163 | Tubo de concreto armado PA1 - D = 0,40 m | m | 100.3479
M2164 | Tubo de concreto armado PA2 - D = 0,40 m | m | 108.5607
M2165 | Tubo de concreto armado PA3 - D = 0,40 m | m | 121.2959
M2166 | Tubo de concreto armado PA4 - D = 0,40 m | m | 163.5115
M2167 | Tubo de concreto armado PA1 - D = 0,60 m | m | 154.7
M2168 | Tubo de concreto armado PA2 - D = 0,60 m | m | 158.7937
M2169 | Tubo de concreto armado PA3 - D = 0,60 m | m | 224.0078
M2170 | Tubo de concreto armado PA4 - D = 0,60 m | m | 258.777
M2171 | Tubo de concreto armado PA1 - D = 0,80 m | m | 262.2437
M2172 | Tubo de concreto armado PA2 - D = 0,80 m | m | 272.1398
M2173 | Tubo de concreto armado PA3 - D = 0,80 m | m | 404.5972
M2174 | Tubo de concreto armado PA4 - D = 0,80 m | m | 523.3728
M2175 | Tubo de concreto armado PA1 - D = 1,00 m | m | 355.4315
M2176 | Tubo de concreto armado PA2 - D = 1,00 m | m | 427.0043
M2177 | Tubo de concreto armado PA3 - D = 1,00 m | m | 535.0447
M2178 | Tubo de concreto armado PA4 - D = 1,00 m | m | 707.6627
M2179 | Tubo de concreto armado PA1 - D = 1,20 m | m | 569.1555
M2180 | Tubo de concreto armado PA2 - D = 1,20 m | m | 660.6455
M2181 | Tubo de concreto armado PA3 - D = 1,20 m | m | 826.91
M2182 | Tubo de concreto armado PA4 - D = 1,20 m | m | 1069.3411
M2183 | Tubo de concreto armado PA1 - D = 1,50 m | m | 850.5
M2184 | Tubo de concreto armado PA2 - D = 1,50 m | m | 897.703
M2185 | Tubo de concreto armado PA3 - D = 1,50 m | m | 1153.797
M2186 | Tubo de concreto armado PA4 - D = 1,50 m | m | 1595.2
M2187 | Tubo de concreto armado PA1 - D = 0,50 m | m | 116.5467
M2188 | Tubo de concreto armado PA2 - D = 0,50 m | m | 119.4235
M2189 | Tubo de concreto armado PA3 - D = 0,50 m | m | 151.7373
M2190 | Tubo de concreto armado PA4 - D = 0,50 m | m | 244.0168
M2192 | Coroa de widia linha HWG | un | 796.2549
M2193 | Coroa de widia linha NWG | un | 761.5091
M2197 | Haste de paredes paralelas com niple linha NW | m | 559.0412
M2198 | Trilho UIC60 em aço-carbono - C = 12 m | t | 15121.525
M2200 | Trilho TR45 em aço-carbono - C = 12 m | t | 12278.4977
M2202 | Trilho TR57 em aço-carbono - C = 12 m | t | 12304.6604
M2204 | Trilho TR68 em aço-carbono - C = 12 m | t | 12332.9031
M2206 | Lubrificador de trilhos e de flanges de rodas | un | 90061.2641
M2207 | Tirefão - D = 24 mm e C = 188 mm | un | 12.4369
M2208 | Tirefão - D = 22 mm e C = 155 mm | un | 7.09
M2209 | Retensor para via férrea de TR45 | un | 29.9565
M2210 | Retensor para via férrea de TR57 | un | 31.5233
M2211 | Retensor para via férrea de TR68 | un | 31.5458
M2213 | Placa de apoio em aço laminado para UIC60 com fixação rígida | un | 143.1828
M2214 | Grampo elástico Pandrol para fixação elástica | un | 13.4995
M2215 | Placa de apoio em aço laminado para TR45 com fixação elástica | un | 80.9122
M2216 | Placa de apoio em aço laminado para TR57 com fixação elástica | un | 98.7099
M2217 | Placa de apoio em aço laminado para TR68 com fixação elástica | un | 150.0505
M2218 | Placa de apoio em aço laminado para TR45 com fixação rígida | un | 66.1253
M2219 | Placa de apoio em aço laminado para TR57 com fixação rígida | un | 132.5179
M2220 | Placa de apoio em aço laminado para TR68 com fixação rígida | un | 140.8858
M2221 | Retensor para via férrea de UIC60 | un | 31.4753
M2222 | Placa de apoio em aço laminado para UIC60 com fixação elástica | un | 125.8519
M2225 | Tala de junção TJ 45 não isolada com 6 furos | par | 678.0419
M2227 | Tala de junção TJ 57 não isolada com 6 furos | par | 675.9148
M2229 | Tala de junção TJ 68 não isolada com 6 furos | par | 985.0316
M2233 | Parafuso de cabeça abaulada em aço inox com porca e arruela de pressão para tala de junção - D = 25,4 mm | un | 39.0238
M2234 | Tala de junção TJ 60 não isolada com 6 furos | par | 739.5934
M2236 | AMV tipo TR45, abertura 1:8, bitola métrica | un | 111002.164
M2237 | AMV tipo TR45, abertura 1:10, bitola métrica | un | 121742.2406
M2238 | AMV tipo TR45, abertura 1:12, bitola métrica | un | 133556.4363
M2239 | AMV tipo TR45, abertura 1:14, bitola métrica | un | 146551.9243
M2240 | AMV tipo TR57, abertura 1:8, bitola métrica | un | 139614.5945
M2241 | AMV tipo TR57, abertura 1:10, bitola métrica | un | 153215.9141
M2242 | AMV tipo TR57, abertura 1:12, bitola métrica | un | 168177.4134
M2243 | AMV tipo TR57, abertura 1:14, bitola métrica | un | 184635.0469
M2244 | AMV tipo TR57, abertura 1:20, bitola métrica | un | 222642.3802
M2245 | AMV tipo TR68, abertura 1:10, bitola métrica | un | 182094.1313
M2246 | AMV tipo TR68, abertura 1:12, bitola métrica | un | 201744.048
M2247 | AMV tipo TR68, abertura 1:14, bitola métrica | un | 221378.2433
M2248 | AMV tipo UIC60, abertura 1:10, bitola métrica | un | 161100.7902
M2249 | AMV tipo TR68, abertura 1:20, bitola métrica | un | 264573.568
M2250 | AMV tipo TR45, abertura 1:8, bitola larga | un | 127088.4273
M2251 | AMV tipo TR45, abertura 1:10, bitola larga | un | 139437.1383
M2252 | AMV tipo TR45, abertura 1:12, bitola larga | un | 153020.8078
M2253 | AMV tipo TR45, abertura 1:14, bitola larga | un | 167962.7488
M2254 | AMV tipo TR57, abertura 1:8, bitola larga | un | 160002.5014
M2255 | AMV tipo TR57, abertura 1:10, bitola larga | un | 175654.9035
M2256 | AMV tipo TR57, abertura 1:12, bitola larga | un | 192860.2859
M2257 | AMV tipo TR57, abertura 1:14, bitola larga | un | 213586.7066
M2258 | AMV tipo TR57, abertura 1:20, bitola larga | un | 255223.7242
M2259 | AMV tipo TR68, abertura 1:10, bitola larga | un | 210670.2868
M2260 | AMV tipo TR68, abertura 1:12, bitola larga | un | 231197.1694
M2261 | AMV tipo TR68, abertura 1:14, bitola larga | un | 253776.7244
M2262 | AMV tipo UIC60, abertura 1:10, bitola larga | un | 184715.9039
M2263 | AMV tipo TR68, abertura 1:20, bitola larga | un | 308853.3654
M2264 | AMV tipo TR45, abertura 1:8, bitola mista | un | 151740.531
M2265 | AMV tipo TR45, abertura 1:10, bitola mista | un | 166554.4683
M2266 | AMV tipo TR45, abertura 1:12, bitola mista | un | 182849.8309
M2267 | AMV tipo TR45, abertura 1:14, bitola mista | un | 202575.1983
M2268 | AMV tipo TR57, abertura 1:8, bitola mista | un | 191314.0633
M2269 | AMV tipo TR57, abertura 1:10, bitola mista | un | 211885.8462
M2270 | AMV tipo TR57, abertura 1:12, bitola mista | un | 232534.2923
M2271 | AMV tipo TR57, abertura 1:14, bitola mista | un | 255247.5757
M2272 | AMV tipo TR57, abertura 1:20, bitola mista | un | 310618.3869
M2273 | AMV tipo TR68, abertura 1:10, bitola mista | un | 251737.1704
M2274 | AMV tipo TR68, abertura 1:12, bitola mista | un | 276370.7494
M2275 | AMV tipo TR68, abertura 1:14, bitola mista | un | 308869.2665
M2276 | Revestimento com conector linha AW | m | 260.4257
M2277 | AMV tipo TR68, abertura 1:20, bitola mista | un | 368482.4718
M2281 | Dormente de madeira bitola larga - C = 280 cm, L = 24 cm e H = 17 cm | un | 326.1965
M2282 | Dormente de madeira bitola métrica - C = 200 cm, L = 22 cm e H = 16 cm | un | 223.9568
M2284 | Revestimento com conector linha HW | m | 502.4308
M2285 | Revestimento com conector linha NW | m | 409.5027
M2292 | AMV tipo UIC60, abertura 1:12, bitola métrica | un | 176850.7454
M2293 | AMV tipo UIC60, abertura 1:14, bitola métrica | un | 194175.7039
M2294 | AMV tipo UIC60, abertura 1:20, bitola métrica | un | 234091.1688
M2298 | AMV tipo UIC60, abertura 1:10, bitola mista | un | 222760.3665
M2299 | AMV tipo UIC60, abertura 1:12, bitola mista | un | 244496.2887
M2300 | AMV tipo UIC60, abertura 1:14, bitola mista | un | 268405.7317
M2301 | AMV tipo UIC60, abertura 1:20, bitola mista | un | 326408.1743
M2303 | Sapata de widia linha NW | un | 493.4637
M2304 | Broca de arraste com três asas linha NW | un | 1598.1947
M2308 | Dormente de madeira para pontes - C = 300 cm, L = 25 cm e H = 20 cm | un | 425.7187
M2313 | AMV tipo UIC60, abertura 1:12, bitola larga | un | 204627.8707
M2314 | AMV tipo UIC60, abertura 1:14, bitola larga | un | 224550.5117
M2316 | AMV tipo UIC60, abertura 1:20, bitola larga | un | 268380.29
M2317 | Tubo de revestimento em aço-carbono schedule 40 para estaca raiz - ponteira schedule 80, D = 141,3 mm, peso 24 kg/m | m | 579.1697
M2318 | Tubo de revestimento em aço-carbono schedule 40 para estaca raiz - ponteira schedule 80, D = 168,3 mm, peso 31 kg/m | m | 1233.7521
M2319 | Tubo de revestimento em aço-carbono schedule 40 para estaca raiz - ponteira schedule 80, D = 219,1 mm, peso 47 kg/m | m | 1870.5242
M2320 | Tubo de revestimento em aço-carbono schedule 40 para estaca raiz - ponteira schedule 80, D = 273,0 mm, peso 67 kg/m | m | 2310.2797
M2321 | Tubo de revestimento em aço-carbono schedule 40 para estaca raiz - ponteira schedule 80, D = 323,8 mm, peso 90 kg/m | m | 2664.1805
M2322 | Tubo de revestimento em aço-carbono schedule 40 para estaca raiz - ponteira schedule 80, D = 406,0 mm, peso 143 kg/m | m | 2905.5196
M2325 | Anel de compensação angular para tirantes de D = 30 mm | un | 42.8143
M2326 | Anel de compensação angular para tirantes de D = 32 mm | un | 61.9818
M2327 | Anel de compensação angular para tirantes de D = 40 mm | un | 66.2762
M2328 | Anel de compensação angular para tirantes de D = 44 mm | un | 76.0285
M2329 | Anel de compensação angular para tirantes de D = 50 mm | un | 83.8239
M2330 | Anel de compensação angular para tirantes de D = 53 mm | un | 85.815
M2331 | Anel de compensação angular para tirantes de D = 57 mm | un | 86.5262
M2332 | Anel de compensação angular para tirantes de D = 63 mm | un | 100.3059
M2333 | Anel de compensação angular para tirantes de D = 69 mm | un | 126.4316
M2334 | Coroa de widia linha BWG | un | 619.3983
M2352 | Conjunto para solda aluminotérmica de TR45 - porção, fôrmas, acendedor, pasta de vedação e cadinho descartável | un | 1298.4597
M2353 | Conjunto para solda aluminotérmica de TR57 - porção, fôrmas, acendedor, pasta de vedação e cadinho descartável | un | 1299.2599
M2354 | Conjunto para solda aluminotérmica de TR68 - porção, fôrmas, acendedor, pasta de vedação e cadinho descartável | un | 1377.9528
M2355 | Conjunto para solda aluminotérmica de UIC60 - porção, fôrmas, acendedor, pasta de vedação e cadinho descartável | un | 1313.1251
M2356 | Brita padrão para lastro ferroviário | m3 | 98.1191
M2358 | Palmilha de borracha para dormente de concreto | un | 16.5401
M2364 | Broca para furar trilho - D = 29 mm (1 1/8") | un | 941.4953
M2365 | Disco de corte abrasivo para máquina para serrar trilho - D = 350 mm | un | 22.4066
M2370 | Dormentes de madeira para AMV | m3 | 2838.1249
M2379 | Coroa de diamante linha BWG | un | 1251.8746
M2383 | Revestimento com conector linha BW | m | 374.5784
M2386 | Corda de poliamida - D = 12,0 mm e capacidade de carga de 2.200 kg | m | 5.2
M2388 | Broca de widia - D = 16 mm e C = 150 mm | un | 45.2248
M2389 | Broca de widia - D = 19 mm e C = 160 mm | un | 70.3346
M2419 | Parafuso de cabeça abaulada em aço inox com porca e arruela - D = 6 mm (M6) e C = 30 mm | un | 1.4186
M2420 | Parafuso de cabeça abaulada em aço inox com porca e arruela - D = 8 mm (M8) e C = 50 mm | un | 2.8744
M2421 | Mangueira cristal trançada de PVC com pressão de trabalho de 1,50 MPa (250 psi) - D = 9,5 mm (3/8") | m | 3.7873
M2423 | Fôrma plástica para nicho de protensão de cordoalha - D = 15,2 mm | un | 2.0481
M2424 | Fôrma plástica para nicho de protensão de cordoalha - D = 12,7 mm | un | 0.9546
M2425 | Cordoalha engraxada tipo CP 190 RB - D = 15,2 mm | kg | 14.4351
M2426 | Cordoalha engraxada tipo CP 190 RB - D = 12,7 mm | kg | 14.2989
M2427 | Bainha metálica para protensão - D = 35 mm | m | 28.9548
M2428 | Bainha metálica para protensão - D = 30 mm | m | 26.2369
M2429 | Ancoragem passiva aderente para 8 cordoalhas - D = 15,2 mm | un | 397.8057
M2430 | Ancoragem passiva aderente para 31 cordoalhas - D = 15,2 mm | un | 1540.6688
M2431 | Ancoragem ativa para cordoalha engraxada - D = 12,7 mm | un | 66.3404
M2432 | Ancoragem ativa para cordoalha engraxada - D = 15,2 mm | un | 91.9134
M2433 | Ancoragem passiva aderente para 10 cordoalhas - D = 12,7 mm | un | 320.3277
M2434 | Ancoragem passiva aderente para 12 cordoalhas - D = 12,7 mm | un | 383.3815
M2435 | Ancoragem passiva aderente para 12 cordoalhas - D = 15,2 mm | un | 544.5452
M2436 | Ancoragem passiva aderente para 15 cordoalhas - D = 12,7 mm | un | 576.5164
M2437 | Ancoragem passiva aderente para 15 cordoalhas - D = 15,2 mm | un | 709.8404
M2438 | Ancoragem passiva aderente para 19 cordoalhas - D = 12,7 mm | un | 735.4445
M2439 | Ancoragem passiva aderente para 19 cordoalhas - D = 15,2 mm | un | 902.2415
M2440 | Ancoragem passiva aderente para 22 cordoalhas - D = 12,7 mm | un | 870.7645
M2441 | Ancoragem passiva aderente para 22 cordoalhas - D = 15,2 mm | un | 1057.0529
M2442 | Ancoragem passiva aderente para 27 cordoalhas - D = 12,7 mm | un | 1097.9781
M2443 | Ancoragem passiva aderente para 27 cordoalhas - D = 15,2 mm | un | 1326.8954
M2444 | Ancoragem passiva aderente para 31 cordoalhas - D = 12,7 mm | un | 1263.2315
M2445 | Ancoragem passiva aderente para 4 cordoalhas - D = 12,7 mm | un | 157.8039
M2446 | Ancoragem passiva aderente para 4 cordoalhas - D = 15,2 mm | un | 221.8609
M2447 | Ancoragem passiva aderente para 6 cordoalhas - D = 12,7 mm | un | 240.1527
M2448 | Ancoragem passiva aderente para 6 cordoalhas - D = 15,2 mm | un | 334.7372
M2449 | Ancoragem passiva aderente para 7 cordoalhas - D = 12,7 mm | un | 254.5526
M2450 | Ancoragem passiva aderente para 7 cordoalhas - D = 15,2 mm | un | 350.4707
M2451 | Ancoragem passiva aderente para 8 cordoalhas - D = 12,7 mm | un | 286.0993
M2452 | Ancoragem passiva aderente para 9 cordoalhas - D = 12,7 mm | un | 318.6916
M2453 | Ancoragem passiva aderente para 9 cordoalhas - D = 15,2 mm | un | 446.966
M2454 | Ancoragem passiva aderente para lajes para 1 cordoalha - D = 12,7 mm | un | 18.4349
M2455 | Ancoragem passiva aderente para lajes para 1 cordoalha - D = 15,2 mm | un | 24.8927
M2456 | Ancoragem passiva aderente para lajes para 2 cordoalhas - D = 12,7 mm | un | 23.2999
M2457 | Ancoragem passiva aderente para lajes para 2 cordoalhas - D = 15,2 mm | un | 32.1969
M2458 | Ancoragem passiva aderente para lajes para 3 cordoalhas - D = 12,7 mm | un | 40.091
M2459 | Ancoragem passiva aderente para lajes para 3 cordoalhas - D = 15,2 mm | un | 42.3189
M2460 | Ancoragem passiva aderente para lajes para 4 cordoalhas - D = 12,7 mm | un | 52.0243
M2461 | Ancoragem passiva aderente para lajes para 4 cordoalhas - D = 15,2 mm | un | 72.169
M2462 | Mangueira cristal trançada de PVC com pressão de trabalho de 1,50 MPa (250 psi) - D = 19,0 mm (3/4") | m | 9.3859
M2465 | Bainha metálica para protensão - D = 40 mm | m | 34.5837
M2466 | Bainha metálica para protensão - D = 45 mm | m | 36.5969
M2467 | Bainha metálica para protensão - D = 50 mm | m | 40.1258
M2468 | Bainha metálica para protensão - D = 55 mm | m | 43.9494
M2469 | Bainha metálica para protensão - D = 60 mm | m | 60.786
M2470 | Bainha metálica para protensão - D = 65 mm | m | 68.7144
M2471 | Bainha metálica para protensão - D = 70 mm | m | 72.5026
M2472 | Bainha metálica para protensão - D = 75 mm | m | 75.3398
M2473 | Bainha metálica para protensão - D = 80 mm | m | 75.0534
M2474 | Bainha metálica para protensão - D = 85 mm | m | 100.8312
M2475 | Bainha metálica para protensão - D = 90 mm | m | 107.3734
M2476 | Bainha metálica para protensão - D = 95 mm | m | 115.5031
M2477 | Bainha metálica para protensão - D = 100 mm | m | 126.0758
M2478 | Bainha metálica para protensão - D = 110 mm | m | 134.3622
M2479 | Bainha metálica para protensão - D = 120 mm | m | 141.2512
M2480 | Bainha metálica para protensão - D = 130 mm | m | 143.1578
M2481 | Bainha metálica ovalizada para protensão - seção de 19 x 36 mm | m | 29.8743
M2482 | Bainha metálica ovalizada para protensão - seção de 19 x 48 mm | m | 34.9018
M2483 | Bainha metálica ovalizada para protensão - seção de 19 x 62 mm | m | 40.0145
M2484 | Bainha metálica ovalizada para protensão - seção de 22 x 32 mm | m | 29.878
M2485 | Bainha metálica ovalizada para protensão - seção de 22 x 55 mm | m | 36.7661
M2486 | Bainha metálica ovalizada para protensão - seção de 22 x 73 mm | m | 43.56
M2487 | Espaçador plástico tipo centralizador carambola para grampo de barra de aço - D ≤ 25,4 mm | un | 0.4355
M2488 | Cinta para elevação de cargas tipo Grab com 1 ramal, anel de suspensão e gancho - C = 3 m a 5 m, capacidade de carga de 5.000 kg, F. S. = 4:1 | un | 833.1459
M2489 | Cinta para elevação de cargas tipo Grab com 2 ramais, anel de suspensão e ganchos - C = 3 m a 5 m, capacidade de carga de 5.000 kg, F. S. = 4:1 | un | 1971.5487
M2500 | Chapa metálica corrugada galvanizada para tunnel liner - E = 2,2 mm e D = 1,2 m | m | 4102.1316
M2501 | Chapa metálica corrugada galvanizada para tunnel liner - E = 2,2 mm e D = 1,4 m | m | 4657.64
M2502 | Chapa metálica corrugada galvanizada para tunnel liner - E = 2,2 mm e D = 1,6 m | m | 5512.2504
M2503 | Chapa metálica corrugada galvanizada para tunnel liner - E = 2,2 mm e D = 1,8 m | m | 6285.6301
M2504 | Chapa metálica corrugada galvanizada para tunnel liner - E = 2,2 mm e D = 2,0 m | m | 6927.0746
M2505 | Chapa metálica corrugada galvanizada para tunnel liner - E = 2,2 mm e D = 2,2 m | m | 7654.1602
M2506 | Chapa metálica corrugada galvanizada para tunnel liner - E = 2,2 mm e D = 2,4 m | m | 8252.8105
M2507 | Chapa metálica corrugada galvanizada para tunnel liner - E = 2,2 mm e D = 2,6 m | m | 8979.6289
M2508 | Chapa metálica corrugada galvanizada para tunnel liner - E = 2,2 mm e D = 2,8 m | m | 9620.8425
M2509 | Chapa metálica corrugada galvanizada para tunnel liner - E = 2,2 mm e D = 3,0 m | m | 10390.6996
M2510 | Chapa metálica corrugada galvanizada para tunnel liner - E = 2,7 mm e D = 3,2 m | m | 13007.5842
M2511 | Chapa metálica corrugada galvanizada para tunnel liner - E = 2,7 mm e D = 3,4 m | m | 13927.5579
M2512 | Chapa metálica corrugada galvanizada para tunnel liner - E = 2,7 mm e D = 3,6 m | m | 14638.7479
M2513 | Chapa metálica corrugada galvanizada para tunnel liner - E = 2,7 mm e D = 3,8 m | m | 15475.2807
M2514 | Chapa metálica corrugada galvanizada para tunnel liner - E = 2,7 mm e D = 4,0 m | m | 16199.7443
M2515 | Chapa metálica corrugada galvanizada para tunnel liner - E = 3,4 mm e D = 4,2 m | m | 20224.0066
M2516 | Chapa metálica corrugada galvanizada para tunnel liner - E = 3,4 mm e D = 4,4 m | m | 21100.4437
M2517 | Chapa metálica corrugada galvanizada para tunnel liner - E = 3,4 mm e D = 4,6 m | m | 22135.3382
M2518 | Chapa metálica corrugada galvanizada para tunnel liner - E = 3,9 mm e D = 4,8 m | m | 26058.322
M2519 | Chapa metálica corrugada galvanizada para tunnel liner - E = 3,9 mm e D = 5,0 m | m | 27287.4924
M2520 | Chapa metálica corrugada galvanizada revestida com epóxi para tunnel liner - E = 2,2 mm e D = 1,2 m | m | 4390.6296
M2521 | Chapa metálica corrugada galvanizada revestida com epóxi para tunnel liner - E = 2,2 mm e D = 1,4 m | m | 4985.1949
M2522 | Chapa metálica corrugada galvanizada revestida com epóxi para tunnel liner - E = 2,2 mm e D = 1,6 m | m | 5899.9223
M2523 | Chapa metálica corrugada galvanizada revestida com epóxi para tunnel liner - E = 2,2 mm e D = 1,8 m | m | 6727.386
M2524 | Chapa metálica corrugada galvanizada revestida com epóxi para tunnel liner - E = 2,2 mm e D = 2,0 m | m | 7413.9041
M2525 | Chapa metálica corrugada galvanizada revestida com epóxi para tunnel liner - E = 2,2 mm e D = 2,2 m | m | 8192.2428
M2526 | Chapa metálica corrugada galvanizada revestida com epóxi para tunnel liner - E = 2,2 mm e D = 2,4 m | m | 8832.7993
M2527 | Chapa metálica corrugada galvanizada revestida com epóxi para tunnel liner - E = 2,2 mm e D = 2,6 m | m | 9610.7069
M2528 | Chapa metálica corrugada galvanizada revestida com epóxi para tunnel liner - E = 2,2 mm e D = 2,8 m | m | 10297.0023
M2529 | Chapa metálica corrugada galvanizada revestida com epóxi para tunnel liner - E = 2,2 mm e D = 3,0 m | m | 11120.9514
M2530 | Chapa metálica corrugada galvanizada revestida com epóxi para tunnel liner - E = 2,7 mm e D = 3,2 m | m | 13644.8097
M2531 | Chapa múltipla metálica corrugada galvanizada tipo MP 100 ou similar - E = 1,60 mm e D = 0,60 m | m | 1378.8892
M2532 | Chapa múltipla metálica corrugada galvanizada tipo MP 100 ou similar - E = 1,60 mm e D = 0,70 m | m | 1594.3416
M2533 | Chapa múltipla metálica corrugada galvanizada tipo MP 100 ou similar - E = 1,60 mm e D = 0,80 m | m | 1809.7958
M2534 | Chapa múltipla metálica corrugada galvanizada tipo MP 100 ou similar - E = 1,60 mm e D = 0,90 m | m | 1982.1606
M2535 | Chapa múltipla metálica corrugada galvanizada tipo MP 100 ou similar - E = 1,60 mm e D = 1,00 m | m | 2197.6145
M2536 | Chapa múltipla metálica corrugada galvanizada tipo MP 100 ou similar - E = 1,60 mm e D = 1,10 m | m | 2499.2466
M2537 | Chapa múltipla metálica corrugada galvanizada tipo MP 100 ou similar - E = 1,60 mm e D = 1,20 m | m | 2671.613
M2538 | Chapa múltipla metálica corrugada galvanizada tipo MP 100 ou similar - E = 1,60 mm e D = 1,30 m | m | 2887.0648
M2539 | Chapa múltipla metálica corrugada galvanizada tipo MP 100 ou similar - E = 1,60 mm e D = 1,40 m | m | 3051.0898
M2540 | Chapa múltipla metálica corrugada galvanizada tipo MP 100 ou similar - E = 1,60 mm e D = 1,50 m | m | 3274.8665
M2541 | Chapa múltipla metálica corrugada galvanizada tipo MP 100 ou similar - E = 1,60 mm e D = 1,60 m | m | 3490.3287
M2542 | Chapa múltipla metálica corrugada galvanizada tipo MP 100 ou similar - E = 1,60 mm e D = 1,70 m | m | 3662.7052
M2543 | Chapa múltipla metálica corrugada galvanizada tipo MP 100 ou similar - E = 1,60 mm e D = 1,80 m | m | 3878.1346
M2544 | Chapa múltipla metálica corrugada galvanizada tipo MP 100 ou similar - E = 2,00 mm e D = 1,90 m | m | 4557.9513
M2545 | Chapa múltipla metálica corrugada galvanizada tipo MP 100 ou similar - E = 2,00 mm e D = 2,00 m | m | 4804.3379
M2546 | Chapa múltipla metálica corrugada galvanizada tipo MP 100 ou similar - E = 2,00 mm e D = 2,10 m | m | 5132.8128
M2547 | Chapa múltipla metálica corrugada galvanizada tipo MP 100 ou similar - E = 2,00 mm e D = 2,20 m | m | 5256.0258
M2548 | Chapa múltipla metálica corrugada galvanizada tipo MP 100 ou similar - E = 2,00 mm e D = 2,30 m | m | 5461.3336
M2549 | Chapa múltipla metálica corrugada galvanizada tipo MP 100 ou similar - E = 2,70 mm e D = 2,40 m | m | 7270.0836
M2550 | Chapa múltipla metálica corrugada galvanizada tipo MP 100 ou similar - E = 3,40 mm e D = 2,50 m | m | 9215.4365
M2551 | Chapa múltipla metálica corrugada galvanizada tipo MP 100 ou similar - E = 3,40 mm e D = 2,60 m | m | 9739.7219
M2552 | Chapa múltipla metálica corrugada galvanizada tipo MP 100 ou similar - E = 3,40 mm e D = 2,70 m | m | 9927.1804
M2553 | Chapa múltipla metálica corrugada galvanizada tipo MP 100 ou similar - E = 3,40 mm e D = 2,80 m | m | 10414.2053
M2554 | Chapa múltipla metálica corrugada galvanizada tipo MP 152 ou similar - E = 2,70 mm e D = 1,50 m | m | 6866.4455
M2555 | Chapa múltipla metálica corrugada galvanizada tipo MP 152 ou similar - E = 2,70 mm e D = 1,80 m | m | 8302.5816
M2556 | Chapa múltipla metálica corrugada galvanizada tipo MP 152 ou similar - E = 2,70 mm e D = 1,90 m | m | 8571.8936
M2557 | Chapa múltipla metálica corrugada galvanizada tipo MP 152 ou similar - E = 2,70 mm e D = 2,15 m | m | 9738.729
M2558 | Chapa múltipla metálica corrugada galvanizada tipo MP 152 ou similar - E = 2,70 mm e D = 2,30 m | m | 10277.2958
M2559 | Chapa múltipla metálica corrugada galvanizada tipo MP 152 ou similar - E = 2,70 mm e D = 2,65 m | m | 12027.693
M2560 | Chapa múltipla metálica corrugada galvanizada tipo MP 152 ou similar - E = 2,70 mm e D = 3,05 m | m | 13732.8908
M2561 | Chapa múltipla metálica corrugada galvanizada tipo MP 152 ou similar - E = 2,70 mm e D = 3,20 m | m | 14585.7214
M2562 | Chapa múltipla metálica corrugada galvanizada tipo MP 152 ou similar - E = 2,70 mm e D = 3,40 m | m | 15438.5649
M2563 | Chapa múltipla metálica corrugada galvanizada tipo MP 152 ou similar - E = 2,70 mm e D = 3,65 m | m | 16560.6432
M2564 | Chapa múltipla metálica corrugada galvanizada tipo MP 152 ou similar - E = 2,70 mm e D = 3,80 m | m | 17144.0186
M2565 | Chapa múltipla metálica corrugada galvanizada tipo MP 152 ou similar - E = 2,70 mm e D = 4,20 m | m | 18894.4222
M2566 | Chapa múltipla metálica corrugada galvanizada tipo MP 152 ou similar - E = 2,70 mm e D = 4,60 m | m | 20594.8627
M2567 | Chapa múltipla metálica corrugada galvanizada tipo MP 152 ou similar - E = 3,40 mm e D = 4,80 m | m | 23544.2357
M2568 | Chapa múltipla metálica corrugada galvanizada tipo MP 152 ou similar - E = 3,40 mm e D = 5,00 m | m | 24209.0609
M2569 | Chapa múltipla metálica corrugada galvanizada tipo MP 152 ou similar - E = 3,90 mm e D = 5,35 m | m | 30558.7532
M2570 | Chapa múltipla metálica corrugada galvanizada tipo MP 152 ou similar - E = 3,90 mm e D = 5,70 m | m | 32744.6408
M2571 | Chapa múltipla metálica corrugada galvanizada tipo MP 152 ou similar - E = 4,70 mm e D = 6,10 m | m | 40335.8093
M2572 | Chapa múltipla metálica corrugada galvanizada tipo MP 152 ou similar - E = 6,40 mm e D = 6,50 m | m | 48253.5967
M2573 | Chapa múltipla metálica corrugada galvanizada tipo MP 152 ou similar - E = 6,40 mm e D = 6,85 m | m | 51084.2283
M2574 | Chapa múltipla metálica corrugada galvanizada tipo MP 152 ou similar - E = 6,40 mm e D = 7,25 m | m | 53907.6682
M2580 | Parafuso de cabeça sextavada em aço galvanizado com porca e arruela de pressão - D = 7,938 mm (5/16") | cj | 0.6878
M2597 | Concreto usinado - fck = 40 MPa (comercial) | m3 | -
M2598 | Concreto usinado - fck = 45 MPa (comercial) | m3 | -
M2599 | Concreto usinado - fck = 50 MPa (comercial) | m3 | -
M2601 | Aparelho de apoio metálico esférico fixo com 4 chumbadores e capacidade de 1.000 kN | un | 4160.2477
M2602 | Aparelho de apoio metálico esférico unidirecional com 4 chumbadores e capacidade de 1.500 kN | un | 8045.6431
M2603 | Aparelho de apoio metálico esférico fixo com 4 chumbadores e capacidade de 1.500 kN | un | 6276.7278
M2604 | Aparelho de apoio metálico esférico fixo com 4 chumbadores e capacidade de 2.000 kN | un | 7979.3686
M2605 | Aparelho de apoio metálico esférico fixo com 4 chumbadores e capacidade de 2.500 kN | un | 10100.809
M2606 | Aparelho de apoio metálico esférico fixo com 4 chumbadores e capacidade de 3.000 kN | un | 11623.2962
M2607 | Aparelho de apoio metálico esférico fixo com 4 chumbadores e capacidade de 3.500 kN | un | 14078.7292
M2608 | Aparelho de apoio metálico esférico fixo com 4 chumbadores e capacidade de 4.000 kN | un | 16627.3255
M2609 | Aparelho de apoio metálico esférico unidirecional com 4 chumbadores e capacidade de 1.000 kN | un | 5077.6487
M2610 | Aparelho de apoio metálico esférico unidirecional com 4 chumbadores e capacidade de 2.000 kN | un | 9780.6513
M2611 | Aparelho de apoio metálico esférico unidirecional com 4 chumbadores e capacidade de 2.500 kN | un | 12211.4894
M2612 | Aparelho de apoio metálico esférico unidirecional com 4 chumbadores e capacidade de 3.000 kN | un | 15082.8274
M2613 | Aparelho de apoio metálico esférico unidirecional com 4 chumbadores e capacidade de 3.500 kN | un | 17104.7736
M2614 | Aparelho de apoio metálico esférico unidirecional com 4 chumbadores e capacidade de 4.000 kN | un | 25786.0208
M2615 | Aparelho de apoio metálico esférico fixo com 4 chumbadores e capacidade de 4.500 kN | un | 62757.7353
M2616 | Aparelho de apoio metálico esférico fixo com 4 chumbadores e capacidade de 5.000 kN | un | 69804.6197
M2617 | Aparelho de apoio metálico esférico fixo com 4 chumbadores e capacidade de 5.500 kN | un | 75735.0322
M2618 | Aparelho de apoio metálico esférico fixo com 4 chumbadores e capacidade de 6.000 kN | un | 81710.9479
M2619 | Aparelho de apoio metálico esférico fixo com 4 chumbadores e capacidade de 6.500 kN | un | 92905.7192
M2620 | Aparelho de apoio metálico esférico fixo com 4 chumbadores e capacidade de 7.000 kN | un | 95865.9933
M2621 | Aparelho de apoio metálico esférico fixo com 4 chumbadores e capacidade de 7.500 kN | un | 107144.4607
M2622 | Aparelho de apoio metálico esférico fixo com 4 chumbadores e capacidade de 8.000 kN | un | 114539.676
M2623 | Grelha metálica para boca de lobo com capacidade de até 300 kN - C = 0,90 m e L = 0,30 m | un | 474.5241
M2624 | Grelha de piso em PVC para passagem de pedestres - C = 50 cm e L = 13 cm | un | 77.133
M2625 | Marco em PVC para grelha de piso - L = 2,50 m | un | 72.4455
M2626 | Grelha de piso em PVC para passagem de veículos de até 3 t - C = 50 cm e L = 13 cm | un | 99.0447
M2627 | Grelha de piso em PVC para passagem de veículos de até 10 t - C = 50 cm e L = 13 cm | un | 110.4754
M2628 | Grelha de piso em PVC para passagem de pedestres - C = 50 cm e L = 20 cm | un | 123.4076
M2629 | Grelha de piso em PVC para passagem de veículos de até 3 t - C = 50 cm e L = 20 cm | un | 154.1797
M2631 | Grelha metálica para canaletas - C = 1,00 m e L = 0,10 m | un | 55.7559
M2632 | Grelha metálica para canaletas - C = 1,00 m e L = 0,15 m | un | 111.8911
M2633 | Porta-grelha metálica - C = 1,00 m e L = 0,15 m | m | 78.3825
M2634 | Grelha metálica para canaletas - C = 1,00 m e L = 0,20 m | un | 250.0877
M2635 | Porta-grelha metálica - C = 1,00 m e L = 0,20 m | m | 77.9089
M2636 | Porta-grelha metálica - C = 1,00 m e L = 0,10 m | m | 65.4766
M2637 | Aparelho de apoio metálico esférico fixo com 4 chumbadores e capacidade de 8.500 kN | un | 116015.5027
M2638 | Aparelho de apoio metálico esférico fixo com 4 chumbadores e capacidade de 9.000 kN | un | 126506.0272
M2639 | Aparelho de apoio metálico esférico fixo com 4 chumbadores e capacidade de 9.500 kN | un | 133307.9655
M2640 | Aparelho de apoio metálico esférico fixo com 4 chumbadores e capacidade de 10.000 kN | un | 142166.9166
M2641 | Aparelho de apoio metálico esférico unidirecional com 4 chumbadores e capacidade de 4.500 kN | un | 42898.5882
M2642 | Aparelho de apoio metálico esférico unidirecional com 4 chumbadores e capacidade de 5.000 kN | un | 47366.1107
M2643 | Aparelho de apoio metálico esférico unidirecional com 4 chumbadores e capacidade de 5.500 kN | un | 51827.7374
M2644 | Aparelho de apoio metálico esférico unidirecional com 4 chumbadores e capacidade de 6.000 kN | un | 55787.1766
M2645 | Aparelho de apoio metálico esférico unidirecional com 4 chumbadores e capacidade de 6.500 kN | un | 61555.4943
M2646 | Aparelho de apoio metálico esférico unidirecional com 4 chumbadores e capacidade de 7.000 kN | un | 66389.7898
M2647 | Aparelho de apoio metálico esférico unidirecional com 4 chumbadores e capacidade de 7.500 kN | un | 72810.1731
M2648 | Fincapino de ação direta e pino com furo - D = 6,35 mm (1/4") | un | 2.3173
M2649 | Aparelho de apoio metálico esférico unidirecional com 4 chumbadores e capacidade de 8.000 kN | un | 75685.6257
M2650 | Aparelho de apoio metálico esférico unidirecional com 4 chumbadores e capacidade de 8.500 kN | un | 81815.2251
M2651 | Chapa múltipla metálica corrugada revestida em epóxi tipo MP 100 ou similar - E = 1,60 mm e D = 0,60 m | m | 1462.9641
M2652 | Chapa múltipla metálica corrugada revestida em epóxi tipo MP 100 ou similar - E = 1,60 mm e D = 0,70 m | m | 1691.5506
M2653 | Chapa múltipla metálica corrugada revestida em epóxi tipo MP 100 ou similar - E = 1,60 mm e D = 0,80 m | m | 1920.1386
M2654 | Chapa múltipla metálica corrugada revestida em epóxi tipo MP 100 ou similar - E = 1,60 mm e D = 0,90 m | m | 2103.0073
M2655 | Chapa múltipla metálica corrugada revestida em epóxi tipo MP 100 ou similar - E = 1,60 mm e D = 1,00 m | m | 2331.6043
M2656 | Chapa múltipla metálica corrugada revestida em epóxi tipo MP 100 ou similar - E = 1,60 mm e D = 1,10 m | m | 2651.6315
M2657 | Chapa múltipla metálica corrugada revestida em epóxi tipo MP 100 ou similar - E = 1,60 mm e D = 1,20 m | m | 2834.5013
M2658 | Chapa múltipla metálica corrugada revestida em epóxi tipo MP 100 ou similar - E = 1,60 mm e D = 1,30 m | m | 3063.0874
M2659 | Chapa múltipla metálica corrugada revestida em epóxi tipo MP 100 ou similar - E = 1,60 mm e D = 1,40 m | m | 3245.3739
M2660 | Chapa múltipla metálica corrugada revestida em epóxi tipo MP 100 ou similar - E = 1,60 mm e D = 1,50 m | m | 3474.5359
M2661 | Chapa múltipla metálica corrugada revestida em epóxi tipo MP 100 ou similar - E = 1,60 mm e D = 1,60 m | m | 3703.1322
M2662 | Chapa múltipla metálica corrugada revestida em epóxi tipo MP 100 ou similar - E = 1,60 mm e D = 1,70 m | m | 3886.0086
M2663 | Chapa múltipla metálica corrugada revestida em epóxi tipo MP 100 ou similar - E = 1,60 mm e D = 1,80 m | m | 4114.5858
M2664 | Chapa múltipla metálica corrugada revestida em epóxi tipo MP 100 ou similar - E = 2,00 mm e D = 1,90 m | m | 4842.6382
M2665 | Chapa múltipla metálica corrugada revestida em epóxi tipo MP 100 ou similar - E = 2,00 mm e D = 2,00 m | m | 5104.4076
M2666 | Chapa múltipla metálica corrugada revestida em epóxi tipo MP 100 ou similar - E = 2,00 mm e D = 2,10 m | m | 5453.3984
M2667 | Chapa múltipla metálica corrugada revestida em epóxi tipo MP 100 ou similar - E = 2,00 mm e D = 2,20 m | m | 5584.3114
M2668 | Chapa múltipla metálica corrugada revestida em epóxi tipo MP 100 ou similar - E = 2,00 mm e D = 2,30 m | m | 5802.4355
M2669 | Chapa múltipla metálica corrugada revestida em epóxi tipo MP 100 ou similar - E = 2,70 mm e D = 2,40 m | m | 7900.5275
M2670 | Chapa múltipla metálica corrugada revestida em epóxi tipo MP 100 ou similar - E = 3,40 mm e D = 2,50 m | m | 10012.3589
M2671 | Chapa múltipla metálica corrugada revestida em epóxi tipo MP 100 ou similar - E = 3,40 mm e D = 2,60 m | m | 10582.0027
M2672 | Chapa múltipla metálica corrugada revestida em epóxi tipo MP 100 ou similar - E = 3,40 mm e D = 2,70 m | m | 10785.6685
M2673 | Chapa múltipla metálica corrugada revestida em epóxi tipo MP 100 ou similar - E = 3,40 mm e D = 2,80 m | m | 11314.7942
M2674 | Chapa múltipla metálica corrugada revestida em epóxi tipo MP 152 ou similar - E = 2,70 mm e D = 1,50 m | m | 7332.5487
M2675 | Chapa múltipla metálica corrugada revestida em epóxi tipo MP 152 ou similar - E = 2,70 mm e D = 1,80 m | m | 8866.1706
M2676 | Chapa múltipla metálica corrugada revestida em epóxi tipo MP 152 ou similar - E = 2,70 mm e D = 1,90 m | m | 9153.7608
M2677 | Chapa múltipla metálica corrugada revestida em epóxi tipo MP 152 ou similar - E = 2,70 mm e D = 2,15 m | m | 10399.8042
M2678 | Chapa múltipla metálica corrugada revestida em epóxi tipo MP 152 ou similar - E = 2,70 mm e D = 2,30 m | m | 10974.9367
M2679 | Chapa múltipla metálica corrugada revestida em epóxi tipo MP 152 ou similar - E = 2,70 mm e D = 2,65 m | m | 12844.1357
M2680 | Chapa múltipla metálica corrugada revestida em epóxi tipo MP 152 ou similar - E = 2,70 mm e D = 3,05 m | m | 14665.0975
M2681 | Chapa múltipla metálica corrugada revestida em epóxi tipo MP 152 ou similar - E = 2,70 mm e D = 3,20 m | m | 15575.8098
M2682 | Chapa múltipla metálica corrugada revestida em epóxi tipo MP 152 ou similar - E = 2,70 mm e D = 3,40 m | m | 16486.5366
M2683 | Chapa múltipla metálica corrugada revestida em epóxi tipo MP 152 ou similar - E = 2,70 mm e D = 3,65 m | m | 17684.7751
M2684 | Chapa múltipla metálica corrugada revestida em epóxi tipo MP 152 ou similar - E = 2,70 mm e D = 3,80 m | m | 18307.7633
M2685 | Chapa múltipla metálica corrugada revestida em epóxi tipo MP 152 ou similar - E = 2,70 mm e D = 4,20 m | m | 20176.9685
M2686 | Chapa múltipla metálica corrugada revestida em epóxi tipo MP 152 ou similar - E = 2,70 mm e D = 4,60 m | m | 21997.6463
M2687 | Chapa múltipla metálica corrugada revestida em epóxi tipo MP 152 ou similar - E = 3,40 mm e D = 4,80 m | m | 28040.9951
M2688 | Chapa múltipla metálica corrugada revestida em epóxi tipo MP 152 ou similar - E = 3,40 mm e D = 5,00 m | m | 28832.808
M2689 | Chapa múltipla metálica corrugada revestida em epóxi tipo MP 152 ou similar - E = 3,90 mm e D = 5,35 m | m | 35253.9002
M2690 | Chapa múltipla metálica corrugada revestida em epóxi tipo MP 152 ou similar - E = 3,90 mm e D = 5,70 m | m | 37775.5856
M2691 | Chapa múltipla metálica corrugada revestida em epóxi tipo MP 152 ou similar - E = 4,70 mm e D = 6,10 m | m | 46693.3021
M2692 | Chapa múltipla metálica corrugada revestida em epóxi tipo MP 152 ou similar - E = 6,40 mm e D = 6,50 m | m | 56288.4498
M2693 | Chapa múltipla metálica corrugada revestida em epóxi tipo MP 152 ou similar - E = 6,40 mm e D = 6,85 m | m | 63306.2262
M2694 | Chapa múltipla metálica corrugada revestida em epóxi tipo MP 152 ou similar - E = 6,40 mm e D = 7,25 m | m | 66806.1236
M2695 | Aparelho de apoio metálico esférico unidirecional com 4 chumbadores e capacidade de 9.000 kN | un | 86454.5811
M2696 | Aparelho de apoio metálico esférico unidirecional com 4 chumbadores e capacidade de 9.500 kN | un | 90808.5029
M2697 | Aparelho de apoio metálico esférico unidirecional com 4 chumbadores e capacidade de 10.000 kN | un | 92549.201
M2698 | Fincapino de ação indireta e pino liso - D = 6,35 mm (1/4") | un | 0.5665
M2700 | Corpo de BSCC pré-moldado comercial - seção de 1,5 m x 1,5 m - tipo I | m | 1681.2824
M2701 | Corpo de BSCC pré-moldado comercial - seção de 1,5 m x 1,5 m - tipo II | m | 1722.7943
M2702 | Corpo de BSCC pré-moldado comercial - seção de 1,5 m x 1,5 m - tipo III | m | 1757.2478
M2703 | Corpo de BSCC pré-moldado comercial - seção de 1,5 m x 1,5 m - tipo IV | m | 1872.9919
M2704 | Corpo de BSCC pré-moldado comercial - seção de 1,5 m x 1,5 m - tipo V | m | 2173.3523
M2705 | Corpo de BSCC pré-moldado comercial - seção de 1,5 m x 1,5 m - tipo VI | m | 2238.5185
M2706 | Corpo de BSCC pré-moldado comercial - seção de 1,5 m x 1,5 m - tipo VII | m | 2295.79
M2707 | Corpo de BSCC pré-moldado comercial - seção de 2,0 m x 2,0 m - tipo I | m | 2561.9392
M2708 | Corpo de BSCC pré-moldado comercial - seção de 2,0 m x 2,0 m - tipo II | m | 2588.1544
M2709 | Corpo de BSCC pré-moldado comercial - seção de 2,0 m x 2,0 m - tipo III | m | 2614.5494
M2710 | Corpo de BSCC pré-moldado comercial - seção de 2,0 m x 2,0 m - tipo IV | m | 2843.7849
M2711 | Corpo de BSCC pré-moldado comercial - seção de 2,0 m x 2,0 m - tipo V | m | 2900.2832
M2712 | Corpo de BSCC pré-moldado comercial - seção de 2,0 m x 2,0 m - tipo VI | m | 2938.0523
M2713 | Corpo de BSCC pré-moldado comercial - seção de 2,0 m x 2,0 m - tipo VII | m | 3077.0686
M2714 | Corpo de BSCC pré-moldado comercial - seção de 2,5 m x 2,5 m - tipo I | m | 3058.773
M2715 | Corpo de BSCC pré-moldado comercial - seção de 2,5 m x 2,5 m - tipo II | m | 3165.5989
M2716 | Corpo de BSCC pré-moldado comercial - seção de 2,5 m x 2,5 m - tipo III | m | 3635.7116
M2717 | Corpo de BSCC pré-moldado comercial - seção de 2,5 m x 2,5 m - tipo IV | m | 3762.8881
M2718 | Corpo de BSCC pré-moldado comercial - seção de 2,5 m x 2,5 m - tipo V | m | 3811.7609
M2719 | Corpo de BSCC pré-moldado comercial - seção de 2,5 m x 2,5 m - tipo VI | m | 4190.4575
M2720 | Corpo de BSCC pré-moldado comercial - seção de 2,5 m x 2,5 m - tipo VII | m | 4257.8005
M2721 | Corpo de BSCC pré-moldado comercial - seção de 3,0 m x 3,0 m - tipo I | m | 4020.9708
M2722 | Corpo de BSCC pré-moldado comercial - seção de 3,0 m x 3,0 m - tipo II | m | 4739.4457
M2723 | Corpo de BSCC pré-moldado comercial - seção de 3,0 m x 3,0 m - tipo III | m | 4847.2424
M2724 | Corpo de BSCC pré-moldado comercial - seção de 3,0 m x 3,0 m - tipo IV | m | 5076.6864
M2725 | Corpo de BSCC pré-moldado comercial - seção de 3,0 m x 3,0 m - tipo V | m | 5207.3332
M2726 | Corpo de BSCC pré-moldado comercial - seção de 3,0 m x 3,0 m - tipo VI | m | 5323.457
M2727 | Corpo de BSCC pré-moldado comercial - seção de 3,0 m x 3,0 m - tipo VII | m | 6251.8929
M2728 | Corpo de BSCC pré-moldado comercial - seção canal de 1,5 m x 1,5 m | m | 1569.8163
M2729 | Corpo de BSCC pré-moldado comercial - seção canal de 2,0 m x 1,5 m | m | 1909.5705
M2730 | Corpo de BSCC pré-moldado comercial - seção canal de 2,0 m x 2,0 m - tipo I | m | 2252.7651
M2731 | Corpo de BSCC pré-moldado comercial - seção canal de 2,0 m x 2,0 m - tipo II | m | 2377.8803
M2732 | Corpo de BSCC pré-moldado comercial - seção canal de 2,5 m x 1,5 m | m | 2014.5089
M2733 | Corpo de BSCC pré-moldado comercial - seção canal de 2,5 m x 2,0 m - tipo I | m | 2678.2734
M2734 | Corpo de BSCC pré-moldado comercial - seção canal de 2,5 m x 2,0 m - tipo II | m | 2954.3323
M2735 | Corpo de BSCC pré-moldado comercial - seção canal de 3,0 m x 1,5 m | m | 2718.6763
M2736 | Corpo de BSCC pré-moldado comercial - seção canal de 3,0 m x 2,0 m - tipo I | m | 3091.8818
M2737 | Corpo de BSCC pré-moldado comercial - seção canal de 3,0 m x 2,0 m - tipo II | m | 3796.1982
M2738 | Aparelho de apoio metálico esférico multidirecional com 4 chumbadores e capacidade de 1.000 kN | un | 9672.0905
M2739 | Aparelho de apoio metálico esférico multidirecional com 4 chumbadores e capacidade de 1.500 kN | un | 12759.6739
M2740 | Aparelho de apoio metálico esférico multidirecional com 4 chumbadores e capacidade de 2.000 kN | un | 16287.1883
M2741 | Aparelho de apoio metálico esférico multidirecional com 4 chumbadores e capacidade de 2.500 kN | un | 21315.1748
M2742 | Aparelho de apoio metálico esférico multidirecional com 4 chumbadores e capacidade de 3.000 kN | un | 24440.6938
M2743 | Aparelho de apoio metálico esférico multidirecional com 4 chumbadores e capacidade de 3.500 kN | un | 28501.7557
M2744 | Aparelho de apoio metálico esférico multidirecional com 4 chumbadores e capacidade de 4.000 kN | un | 33255.119
M2745 | Aparelho de apoio metálico esférico multidirecional com 4 chumbadores e capacidade de 4.500 kN | un | 37032.8534
M2746 | Aparelho de apoio metálico esférico multidirecional com 4 chumbadores e capacidade de 5.000 kN | un | 42127.7451
M2747 | Aparelho de apoio metálico esférico multidirecional com 4 chumbadores e capacidade de 5.500 kN | un | 45452.6995
M2748 | Aparelho de apoio metálico esférico multidirecional com 4 chumbadores e capacidade de 6.000 kN | un | 52097.1459
M2749 | Aparelho de apoio metálico esférico multidirecional com 4 chumbadores e capacidade de 6.500 kN | un | 56080.0637
M2750 | Aparelho de apoio metálico esférico multidirecional com 4 chumbadores e capacidade de 7.000 kN | un | 59931.0746
M2751 | Aparelho de apoio metálico esférico multidirecional com 4 chumbadores e capacidade de 7.500 kN | un | 62008.5462
M2752 | Aparelho de apoio metálico esférico multidirecional com 4 chumbadores e capacidade de 8.000 kN | un | 68423.1608
M2753 | Aparelho de apoio metálico esférico multidirecional com 4 chumbadores e capacidade de 8.500 kN | un | 71148.48
M2754 | Aparelho de apoio metálico esférico multidirecional com 4 chumbadores e capacidade de 9.000 kN | un | 75016.0253
M2755 | Aparelho de apoio metálico esférico multidirecional com 4 chumbadores e capacidade de 9.500 kN | un | 80975.4054
M2756 | Aparelho de apoio metálico esférico multidirecional com 4 chumbadores e capacidade de 10.000 kN | un | 85953.223
M2757 | Aparelho de apoio metálico elastomérico fixo com 4 chumbadores e capacidade de 700 kN | un | 10031.1631
M2758 | Aparelho de apoio metálico elastomérico fixo com 4 chumbadores e capacidade de 1.500 kN | un | 15078.0262
M2759 | Aparelho de apoio metálico elastomérico fixo com 4 chumbadores e capacidade de 2.500 kN | un | 24760.3609
M2760 | Aparelho de apoio metálico elastomérico fixo com 4 chumbadores e capacidade de 4.000 kN | un | 40027.7382
M2761 | Aparelho de apoio metálico elastomérico fixo com 4 chumbadores e capacidade de 5.500 kN | un | 53791.9803
M2762 | Aparelho de apoio metálico elastomérico fixo com 4 chumbadores e capacidade de 7.500 kN | un | 73872.9066
M2763 | Aparelho de apoio metálico elastomérico fixo com 4 chumbadores e capacidade de 10.000 kN | un | 99994.176
M2764 | Aparelho de apoio metálico elastomérico unidirecional com 4 chumbadores e capacidade de 700 kN | un | 7578.294
M2765 | Aparelho de apoio metálico elastomérico unidirecional com 4 chumbadores e capacidade de 1.500 kN | un | 10344.991
M2766 | Aparelho de apoio metálico elastomérico unidirecional com 4 chumbadores e capacidade de 2.500 kN | un | 16438.7559
M2767 | Aparelho de apoio metálico elastomérico unidirecional com 4 chumbadores e capacidade de 4.000 kN | un | 25263.4668
M2768 | Aparelho de apoio metálico elastomérico unidirecional com 4 chumbadores e capacidade de 5.500 kN | un | 31723.0745
M2769 | Aparelho de apoio metálico elastomérico unidirecional com 4 chumbadores e capacidade de 7.500 kN | un | 43308.1167
M2770 | Aparelho de apoio metálico elastomérico unidirecional com 4 chumbadores e capacidade de 10.000 kN | un | 54972.6086
M2771 | Aparelho de apoio metálico elastomérico multidirecional com 4 chumbadores e capacidade de 700 kN | un | 5034.2192
M2772 | Aparelho de apoio metálico elastomérico multidirecional com 4 chumbadores e capacidade de 1.500 kN | un | 8017.0547
M2773 | Aparelho de apoio metálico elastomérico multidirecional com 4 chumbadores e capacidade de 2.500 kN | un | 12452.9824
M2774 | Aparelho de apoio metálico elastomérico multidirecional com 4 chumbadores e capacidade de 4.000 kN | un | 20750.0528
M2775 | Aparelho de apoio metálico elastomérico multidirecional com 4 chumbadores e capacidade de 5.500 kN | un | 29188.8124
M2776 | Aparelho de apoio metálico elastomérico multidirecional com 4 chumbadores e capacidade de 7.500 kN | un | 35432.9074
M2777 | Aparelho de apoio metálico elastomérico multidirecional com 4 chumbadores e capacidade de 10.000 kN | un | 49129.1238
M2780 | Chapa metálica corrugada galvanizada para tunnel liner - E = 2,7 mm e D = 1,2 m | m | 4935.2868
M2781 | Chapa metálica corrugada galvanizada para tunnel liner - E = 2,7 mm e D = 1,4 m | m | 5562.6606
M2782 | Chapa metálica corrugada galvanizada para tunnel liner - E = 2,7 mm e D = 1,6 m | m | 6482.7968
M2783 | Chapa metálica corrugada galvanizada para tunnel liner - E = 2,7 mm e D = 1,8 m | m | 7402.9352
M2784 | Chapa metálica corrugada galvanizada para tunnel liner - E = 2,7 mm e D = 2,0 m | m | 8155.8459
M2785 | Chapa metálica corrugada galvanizada para tunnel liner - E = 3,4 mm e D = 2,2 m | m | 10629.5518
M2786 | Chapa metálica corrugada galvanizada para tunnel liner - E = 3,4 mm e D = 2,4 m | m | 11505.3005
M2787 | Chapa metálica corrugada galvanizada para tunnel liner - E = 3,4 mm e D = 2,6 m | m | 12540.4501
M2788 | Chapa metálica corrugada galvanizada para tunnel liner - E = 3,4 mm e D = 2,8 m | m | 13416.1911
M2789 | Chapa metálica corrugada galvanizada para tunnel liner - E = 3,4 mm e D = 3,0 m | m | 14451.3984
M2790 | Chapa metálica corrugada galvanizada para tunnel liner - E = 3,4 mm e D = 3,2 m | m | 15327.3025
M2791 | Chapa metálica corrugada galvanizada para tunnel liner - E = 3,9 mm e D = 3,4 m | m | 18276.0285
M2792 | Chapa metálica corrugada galvanizada para tunnel liner - E = 3,9 mm e D = 3,6 m | m | 19276.4982
M2793 | Chapa metálica corrugada galvanizada para tunnel liner - E = 3,9 mm e D = 3,8 m | m | 20468.0595
M2794 | Chapa metálica corrugada galvanizada para tunnel liner - E = 3,9 mm e D = 4,0 m | m | 21392.879
M2795 | Chapa metálica corrugada galvanizada para tunnel liner - E = 3,9 mm e D = 4,2 m | m | 22557.2614
M2796 | Chapa metálica corrugada galvanizada para tunnel liner - E = 3,9 mm e D = 4,4 m | m | 23585.5024
M2797 | Chapa metálica corrugada galvanizada para tunnel liner - E = 3,9 mm e D = 4,6 m | m | 24662.5667
M2798 | Chapa metálica corrugada galvanizada para tunnel liner - E = 4,7 mm e D = 4,8 m | m | 27843.9672
M2799 | Chapa metálica corrugada galvanizada para tunnel liner - E = 4,7 mm e D = 5,0 m | m | 31283.1186
M2800 | Chapa metálica corrugada galvanizada revestida com epóxi para tunnel liner - E = 2,7 mm e D = 1,2 m | m | 5177.0672
M2801 | Chapa metálica corrugada galvanizada revestida com epóxi para tunnel liner - E = 2,7 mm e D = 1,4 m | m | 5835.1709
M2802 | Chapa metálica corrugada galvanizada revestida com epóxi para tunnel liner - E = 2,7 mm e D = 1,6 m | m | 6800.3853
M2803 | Chapa metálica corrugada galvanizada revestida com epóxi para tunnel liner - E = 2,7 mm e D = 1,8 m | m | 7765.6011
M2804 | Chapa metálica corrugada galvanizada revestida com epóxi para tunnel liner - E = 2,7 mm e D = 2,0 m | m | 8555.3867
M2805 | Chapa metálica corrugada galvanizada revestida com epóxi para tunnel liner - E = 3,4 mm e D = 2,2 m | m | 11472.1122
M2806 | Chapa metálica corrugada galvanizada revestida com epóxi para tunnel liner - E = 3,4 mm e D = 2,4 m | m | 12420.5407
M2807 | Chapa metálica corrugada galvanizada revestida com epóxi para tunnel liner - E = 3,4 mm e D = 2,6 m | m | 13538.0265
M2808 | Chapa metálica corrugada galvanizada revestida com epóxi para tunnel liner - E = 3,4 mm e D = 2,8 m | m | 14483.4423
M2809 | Chapa metálica corrugada galvanizada revestida com epóxi para tunnel liner - E = 3,4 mm e D = 3,0 m | m | 15601.0594
M2810 | Chapa metálica corrugada galvanizada revestida com epóxi para tunnel liner - E = 3,4 mm e D = 3,2 m | m | 16546.5651
M2811 | Chapa múltipla metálica corrugada galvanizada tipo MP 152 lenticular ou similar - E = 2,70 mm, H = 1,40 m e vão = 1,95 m | m | 8222.1641
M2812 | Chapa múltipla metálica corrugada galvanizada tipo MP 152 lenticular ou similar - E = 2,70 mm, H = 1,50 m e vão = 2,15 m | m | 9085.1598
M2813 | Chapa múltipla metálica corrugada galvanizada tipo MP 152 lenticular ou similar - E = 2,70 mm, H = 1,60 m e vão = 2,30 m | m | 9690.8036
M2814 | Chapa múltipla metálica corrugada galvanizada tipo MP 152 lenticular ou similar - E = 2,70 mm, H = 1,65 m e vão = 2,55 m | m | 10281.4467
M2815 | Chapa múltipla metálica corrugada galvanizada tipo MP 152 lenticular ou similar - E = 2,70 mm, H = 1,85 m e vão = 2,70 m | m | 11144.4412
M2816 | Chapa múltipla metálica corrugada galvanizada tipo MP 152 lenticular ou similar - E = 2,70 mm, H = 1,90 m e vão = 2,75 m | m | 11447.2952
M2817 | Chapa múltipla metálica corrugada galvanizada tipo MP 152 lenticular ou similar - E = 2,70 mm, H = 2,00 m e vão = 3,00 m | m | 12037.8546
M2818 | Chapa múltipla metálica corrugada galvanizada tipo MP 152 lenticular ou similar - E = 2,70 mm, H = 2,10 m e vão = 3,20 m | m | 12628.3702
M2819 | Chapa múltipla metálica corrugada galvanizada tipo MP 152 lenticular ou similar - E = 2,70 mm, H = 2,15 m e vão = 3,35 m | m | 13218.8376
M2820 | Chapa múltipla metálica corrugada galvanizada tipo MP 152 lenticular ou similar - E = 2,70 mm, H = 2,25 m e vão = 3,55 m | m | 13809.449
M2821 | Chapa múltipla metálica corrugada galvanizada tipo MP 152 lenticular ou similar - E = 2,70 mm, H = 2,35 m e vão = 3,70 m | m | 14672.5902
M2822 | Chapa múltipla metálica corrugada galvanizada tipo MP 152 lenticular ou similar - E = 2,70 mm, H = 2,45 m e vão = 3,90 m | m | 15278.4122
M2823 | Chapa múltipla metálica corrugada galvanizada tipo MP 152 lenticular ou similar - E = 2,70 mm, H = 2,55 m e vão = 4,00 m | m | 15868.9449
M2824 | Chapa múltipla metálica corrugada galvanizada tipo MP 152 lenticular ou similar - E = 2,70 mm, H = 2,80 m e vão = 4,15 m | m | 16459.2276
M2825 | Chapa múltipla metálica corrugada galvanizada tipo MP 152 lenticular ou similar - E = 2,70 mm, H = 2,90 m e vão = 4,40 m | m | 17050.0351
M2826 | Chapa múltipla metálica corrugada galvanizada tipo MP 152 lenticular ou similar - E = 2,70 mm, H = 3,00 m e vão = 4,60 m | m | 17928.3106
M2827 | Chapa múltipla metálica corrugada galvanizada tipo MP 152 lenticular ou similar - E = 3,40 mm, H = 3,05 m e vão = 4,80 m | m | 22286.5478
M2828 | Chapa múltipla metálica corrugada galvanizada tipo MP 152 lenticular ou similar - E = 3,40 mm, H = 3,15 m e vão = 5,05 m | m | 23326.864
M2829 | Chapa múltipla metálica corrugada galvanizada tipo MP 152 lenticular ou similar - E = 3,40 mm, H = 3,25 m e vão = 5,25 m | m | 24059.8465
M2830 | Chapa múltipla metálica corrugada galvanizada tipo MP 152 lenticular ou similar - E = 3,90 mm, H = 3,35 m e vão = 5,45 m | m | 27541.7226
M2831 | Chapa múltipla metálica corrugada galvanizada tipo MP 152 lenticular ou similar - E = 3,90 mm, H = 3,40 m e vão = 5,60 m | m | 27950.8573
M2832 | Chapa múltipla metálica corrugada galvanizada tipo MP 152 lenticular ou similar - E = 4,70 mm, H = 3,50 m e vão = 5,80 m | m | 33469.6168
M2833 | Chapa múltipla metálica corrugada galvanizada tipo MP 152 lenticular ou similar - E = 4,70 mm, H = 3,55 m e vão = 5,90 m | m | 34016.58
M2834 | Chapa múltipla metálica corrugada galvanizada tipo MP 152 lenticular ou similar - E = 4,70 mm, H = 3,65 m e vão = 6,10 m | m | 35383.0497
M2835 | Chapa múltipla metálica corrugada galvanizada tipo MP 152 lenticular ou similar - E = 4,70 mm, H = 3,65 m e vão = 6,25 m | m | 35852.5996
M2836 | Chapa múltipla metálica corrugada galvanizada tipo MP 152 lenticular ou similar - E = 6,40 mm, H = 3,75 m e vão = 6,40 m | m | 49128.6534
M2837 | Chapa múltipla metálica corrugada galvanizada tipo MP 152 lenticular ou similar - E = 6,40 mm, H = 3,85 m e vão = 6,60 m | m | 50856.4381
M2838 | Chapa múltipla metálica corrugada galvanizada tipo MP 152 ou similar para passagem de gado - E = 2,70 mm, H = 2,25 m e vão = 2,20 m | m | 11187.1513
M2839 | Chapa múltipla metálica corrugada galvanizada tipo MP 152 ou similar para passagem de gado - E = 2,70 mm, H = 3,10 m e vão = 2,90 m | m | 14693.3163
M2840 | Chapa múltipla metálica corrugada galvanizada tipo MP 152 ou similar para passagem inferior - E = 2,70 mm, H = 3,50 m e vão = 3,70 m | m | 17058.9989
M2841 | Chapa múltipla metálica corrugada galvanizada tipo MP 152 ou similar para passagem inferior - E = 2,70 mm, H = 3,60 m e vão = 3,90 m | m | 17938.5246
M2842 | Chapa múltipla metálica corrugada galvanizada tipo MP 152 ou similar para passagem inferior - E = 2,70 mm, H = 3,75 m e vão = 4,00 m | m | 18529.5604
M2843 | Chapa múltipla metálica corrugada galvanizada tipo MP 152 ou similar para passagem inferior - E = 2,70 mm, H = 3,90 m e vão = 4,20 m | m | 19121.2192
M2844 | Chapa múltipla metálica corrugada galvanizada tipo MP 152 ou similar para passagem inferior - E = 2,70 mm, H = 4,10 m e vão = 4,25 m | m | 19712.4563
M2845 | Chapa múltipla metálica corrugada galvanizada tipo MP 152 ou similar para passagem inferior - E = 2,70 mm, H = 4,25 m e vão = 4,40 m | m | 20592.266
M2846 | Chapa múltipla metálica corrugada galvanizada tipo MP 152 ou similar para passagem inferior - E = 2,70 mm, H = 4,40 m e vão = 4,50 m | m | 21183.118
M2847 | Chapa múltipla metálica corrugada galvanizada tipo MP 152 ou similar para passagem inferior - E = 3,40 mm, H = 4,50 m e vão = 4,70 m | m | 26220.164
M2848 | Chapa múltipla metálica corrugada galvanizada tipo MP 152 ou similar para passagem inferior - E = 3,40 mm, H = 4,75 m e vão = 4,80 m | m | 27554.5611
M2849 | Chapa múltipla metálica corrugada galvanizada tipo MP 152 ou similar para passagem inferior - E = 3,40 mm, H = 4,85 m e vão = 5,00 m | m | 28288.3021
M2850 | Chapa múltipla metálica corrugada galvanizada tipo MP 152 ou similar para passagem inferior - E = 3,40 mm, H = 4,90 m e vão = 5,15 m | m | 29014.9472
M2851 | Chapa múltipla metálica corrugada galvanizada tipo MP 152 ou similar para passagem inferior - E = 3,40 mm, H = 5,00 m e vão = 5,25 m | m | 29371.0999
M2852 | Chapa múltipla metálica corrugada galvanizada tipo MP 152 ou similar para passagem inferior - E = 3,40 mm, H = 5,30 m e vão = 5,30 m | m | 30724.4739
M2853 | Chapa múltipla metálica corrugada galvanizada tipo MP 152 ou similar para passagem inferior - E = 3,90 mm, H = 5,25 m e vão = 5,65 m | m | 35251.3467
M2854 | Chapa múltipla metálica corrugada galvanizada tipo MP 152 ou similar para passagem inferior - E = 4,70 mm, H = 5,30 m e vão = 5,85 m | m | 41918.2945
M2855 | Chapa múltipla metálica corrugada galvanizada tipo MP 152 ou similar para passagem inferior - E = 4,70 mm, H = 5,45 m e vão = 6,00 m | m | 42863.2359
M2856 | Chapa múltipla metálica corrugada galvanizada tipo MP 152 ou similar para passagem inferior - E = 4,70 mm, H = 5,50 m e vão = 6,25 m | m | 43807.5785
M2857 | Chapa múltipla metálica corrugada galvanizada de arco alto tipo MP 152S ou similar - E = 4,70 mm, H = 2,77 m e vão = 6,12 m | m | 25610.3582
M2858 | Chapa múltipla metálica corrugada galvanizada de arco alto tipo MP 152S ou similar - E = 4,70 mm, H = 3,68 m e vão = 6,30 m | m | 29343.5138
M2859 | Chapa múltipla metálica corrugada galvanizada de arco alto tipo MP 152S ou similar - E = 4,70 mm, H = 3,56 m e vão = 6,55 m | m | 30026.184
M2860 | Chapa múltipla metálica corrugada galvanizada de arco alto tipo MP 152S ou similar - E = 4,70 mm, H = 4,42 m e vão = 6,96 m | m | 35672.445
M2861 | Chapa múltipla metálica corrugada galvanizada de arco alto tipo MP 152S ou similar - E = 4,70 mm, H = 3,61 m e vão = 6,78 m | m | 31565.4435
M2862 | Chapa múltipla metálica corrugada galvanizada de arco alto tipo MP 152S ou similar - E = 4,70 mm, H = 4,27 m e vão = 6,99 m | m | 35549.7331
M2863 | Chapa múltipla metálica corrugada galvanizada de arco alto tipo MP 152S ou similar - E = 4,70 mm, H = 3,63 m e vão = 7,01 m | m | 32103.7964
M2864 | Chapa múltipla metálica corrugada galvanizada de arco alto tipo MP 152S ou similar - E = 4,70 mm, H = 4,52 m e vão = 7,42 m | m | 37135.4451
M2865 | Chapa múltipla metálica corrugada galvanizada de arco alto tipo MP 152S ou similar - E = 4,70 mm, H = 3,68 m e vão = 7,24 m | m | 32626.8575
M2866 | Chapa múltipla metálica corrugada galvanizada de arco alto tipo MP 152S ou similar - E = 4,70 mm, H = 4,19 m e vão = 7,47 m | m | 35273.6274
M2867 | Chapa múltipla metálica corrugada galvanizada de arco alto tipo MP 152S ou similar - E = 4,70 mm, H = 4,60 m e vão = 7,85 m | m | 38195.911
M2868 | Chapa múltipla metálica corrugada galvanizada de arco alto tipo MP 152S ou similar - E = 4,70 mm, H = 3,99 m e vão = 7,67 m | m | 34751.267
M2869 | Chapa múltipla metálica corrugada galvanizada de arco alto tipo MP 152S ou similar - E = 4,70 mm, H = 4,65 m e vão = 8,08 m | m | 38719.5856
M2870 | Chapa múltipla metálica corrugada galvanizada de arco alto tipo MP 152S ou similar - E = 4,70 mm, H = 4,04 m e vão = 7,90 m | m | 35672.445
M2871 | Chapa múltipla metálica corrugada galvanizada de arco alto tipo MP 152S ou similar - E = 4,70 mm, H = 4,70 m e vão = 8,31 m | m | 39657.4971
M2872 | Chapa múltipla metálica corrugada galvanizada de arco alto tipo MP 152S ou similar - E = 4,70 mm, H = 4,11 m e vão = 8,36 m | m | 36734.6314
M2873 | Chapa múltipla metálica corrugada galvanizada de arco alto tipo MP 152S ou similar - E = 4,70 mm, H = 5,00 m e vão = 8,97 m | m | 41766.1698
M2874 | Chapa múltipla metálica corrugada galvanizada de arco alto tipo MP 152S ou similar - E = 4,70 mm, H = 4,39 m e vão = 8,59 m | m | 38318.6225
M2875 | Chapa múltipla metálica corrugada galvanizada de arco alto tipo MP 152S ou similar - E = 4,70 mm, H = 5,49 m e vão = 9,17 m | m | 44412.6424
M2876 | Chapa múltipla metálica corrugada galvanizada de arco alto tipo MP 152S ou similar - E = 4,70 mm, H = 4,70 m e vão = 9,22 m | m | 41643.4638
M2877 | Chapa múltipla metálica corrugada galvanizada de arco alto tipo MP 152S ou similar - E = 4,70 mm, H = 5,59 m e vão = 9,63 m | m | 45872.8045
M2878 | Chapa múltipla metálica corrugada galvanizada de arco alto tipo MP 152S ou similar - E = 4,70 mm, H = 4,75 m e vão = 9,45 m | m | 42164.9904
M2879 | Chapa múltipla metálica corrugada galvanizada de arco alto tipo MP 152S ou similar - E = 4,70 mm, H = 5,41 m e vão = 9,65 m | m | 45351.275
M2880 | Chapa múltipla metálica corrugada galvanizada de arco alto tipo MP 152S ou similar - E = 4,70 mm, H = 6,07 m e vão = 9,86 m | m | 49321.9614
M2881 | Chapa múltipla metálica corrugada galvanizada de arco alto tipo MP 152S ou similar - E = 4,70 mm, H = 5,23 m e vão = 9,68 m | m | 44811.4603
M2882 | Chapa múltipla metálica corrugada galvanizada de arco alto tipo MP 152S ou similar - E = 4,70 mm, H = 6,12 m e vão = 10,08 m | m | 49843.4909
M2883 | Chapa múltipla metálica corrugada galvanizada de arco alto tipo MP 152S ou similar - E = 4,70 mm, H = 5,28 m e vão = 9,91 m | m | 45351.275
M2884 | Chapa múltipla metálica corrugada galvanizada de arco alto tipo MP 152S ou similar - E = 4,70 mm, H = 6,17 m e vão = 10,31 m | m | 50384.0615
M2885 | Chapa múltipla metálica corrugada galvanizada de arco alto tipo MP 152S ou similar - E = 4,70 mm, H = 5,38 m e vão = 10,36 m | m | 46796.2266
M2886 | Chapa múltipla metálica corrugada galvanizada de arco alto tipo MP 152S ou similar - E = 4,70 mm, H = 6,05 m e vão = 10,54 m | m | 50782.8763
M2887 | Chapa múltipla metálica corrugada galvanizada de arco alto tipo MP 152S ou similar - E = 4,70 mm, H = 6,48 m e vão = 10,74 m | m | 52892.3017
M2888 | Chapa múltipla metálica corrugada galvanizada de arco alto tipo MP 152S ou similar - E = 4,70 mm, H = 7,12 m e vão = 11,35 m | m | 56873.9686
M2889 | Chapa múltipla metálica corrugada galvanizada de arco alto tipo MP 152S ou similar - E = 6,40 mm, H = 5,41 m e vão = 10,57 m | m | 62643.1763
M2890 | Chapa múltipla metálica corrugada galvanizada de arco alto tipo MP 152S ou similar - E = 6,40 mm, H = 6,10 m e vão = 10,77 m | m | 67915.3204
M2891 | Chapa múltipla metálica corrugada galvanizada de arco alto tipo MP 152S ou similar - E = 6,40 mm, H = 6,53 m e vão = 10,97 m | m | 70775.928
M2892 | Chapa múltipla metálica corrugada galvanizada de arco alto tipo MP 152S ou similar - E = 6,40 mm, H = 7,16 m e vão = 11,58 m | m | 76054.4397
M2893 | Chapa múltipla metálica corrugada galvanizada tipo MP 152S ovoide ou similar - E = 4,70 mm, H = 7,82 m e vão = 7,21 m | m | 60216.815
M2894 | Chapa múltipla metálica corrugada galvanizada tipo MP 152S ovoide ou similar - E = 4,70 mm, H = 7,87 m e vão = 7,31 m | m | 62623.392
M2895 | Chapa múltipla metálica corrugada galvanizada tipo MP 152S ovoide ou similar - E = 4,70 mm, H = 7,90 m e vão = 7,77 m | m | 63681.7921
M2896 | Chapa múltipla metálica corrugada galvanizada tipo MP 152S ovoide ou similar - E = 4,70 mm, H = 8,44 m e vão = 7,57 m | m | 64884.2759
M2897 | Chapa múltipla metálica corrugada galvanizada tipo MP 152S ovoide ou similar - E = 4,70 mm, H = 8,23 m e vão = 8,36 m | m | 69113.6578
M2898 | Chapa múltipla metálica corrugada galvanizada tipo MP 152S ovoide ou similar - E = 4,70 mm, H = 8,01 m e vão = 8,13 m | m | 67920.5207
M2899 | Chapa múltipla metálica corrugada galvanizada tipo MP 152S ovoide ou similar - E = 4,70 mm, H = 8,48 m e vão = 8,56 m | m | 69444.8218
M2900 | Chapa múltipla metálica corrugada galvanizada tipo MP 152S ovoide ou similar - E = 4,70 mm, H = 9,32 m e vão = 8,71 m | m | 73364.5701
M2901 | Chapa múltipla metálica corrugada galvanizada tipo MP 152S ovoide ou similar - E = 4,70 mm, H = 9,04 m e vão = 9,15 m | m | 73886.0995
M2902 | Chapa múltipla metálica corrugada galvanizada tipo MP 152S ovoide ou similar - E = 4,70 mm, H = 9,50 m e vão = 9,15 m | m | 74323.3622
M2908 | Terminal absorvedor de energia de abertura com nível de contenção TL3 para defensa metálica | un | 21499.99
M2909 | Terminal absorvedor de energia de não abertura com nível de contenção TL3 para defensa metálica | un | 47150
M2979 | Chumbador em aço CA 25 | kg | 9.7347
M3089 | Arame liso em aço galvanizado - D = 1,24 mm (18 BWG) | kg | 25.8316
M3091 | Porca sextavada em aço para ancoragem de tirantes - 20 mm ≤ D ≤ 40 mm | un | 45.856
M3093 | Tela de poliamida - malha de 60 fios/cm | m2 | 18.9
M3094 | Tirante de barra de aço - tensão de escoamento = 500 MPa, tensão de ruptura = 550 MPa e D = 32 mm | m | 103.95
M3095 | Válvula manchete - D = 20 mm | un | 2.3053
M3126 | Barra chata em aço galvanizado | kg | 14.1654
M3127 | Luva para bainha metálica - D = 30 mm | un | 3.0406
M3128 | Luva para bainha metálica - D = 35 mm | un | 3.2108
M3129 | Luva para bainha metálica - D = 40 mm | un | 3.5214
M3130 | Luva para bainha metálica - D = 45 mm | un | 3.9278
M3131 | Luva para bainha metálica - D = 50 mm | un | 4.1971
M3132 | Luva para bainha metálica - D = 55 mm | un | 4.7842
M3133 | Luva para bainha metálica - D = 60 mm | un | 5.0725
M3134 | Luva para bainha metálica - D = 65 mm | un | 5.4798
M3135 | Luva para bainha metálica - D = 70 mm | un | 5.537
M3136 | Luva para bainha metálica - D = 75 mm | un | 6.1316
M3137 | Luva para bainha metálica - D = 80 mm | un | 6.3036
M3138 | Luva para bainha metálica - D = 85 mm | un | 6.6716
M3139 | Luva para bainha metálica - D = 90 mm | un | 7.1521
M3140 | Luva para bainha metálica - D = 95 mm | un | 7.5225
M3141 | Luva para bainha metálica - D = 100 mm | un | 7.8556
M3142 | Luva para bainha metálica - D = 110 mm | un | 8.6523
M3143 | Luva para bainha metálica - D = 120 mm | un | 9.4226
M3144 | Luva para bainha metálica - D = 130 mm | un | 10.8522
M3145 | Luva para bainha metálica ovalizada de 19 x 36 mm | un | 6.6515
M3146 | Luva para bainha metálica ovalizada de 19 x 48 mm | un | 7.0732
M3147 | Luva para bainha metálica ovalizada de 19 x 62 mm | un | 7.3898
M3148 | Luva para bainha metálica ovalizada de 22 x 32 mm | un | 7.8744
M3149 | Luva para bainha metálica ovalizada de 22 x 55 mm | un | 8.1472
M3150 | Luva para bainha metálica ovalizada de 22 x 73 mm | un | 8.6087
M3153 | Tinta em pó à base de resina poliéster | kg | 61.2201
M3170 | Apoio de neoprene não fretado - C = 100 mm, L = 100 mm e E = 20 mm | un | 21.7939
M3171 | Porca sextavada em aço galvanizado para parafuso - D = 9,525 mm (3/8") | un | 0.349
M3172 | Porca sextavada em aço galvanizado para parafuso - D = 12 mm (M12) | un | 0.6158
M3173 | Parafuso de cabeça sextavada em aço galvanizado, classe 8.8 - D = 12 mm (M12) e C = 30 mm | un | 2.175
M3174 | Ligação tipo barra chata em aço galvanizado para contenção - L = 45 mm e E = 4 mm | kg | 14.1976
M3177 | Fita metálica SAE 1010/1020 para solo reforçado - L = 50 mm e E = 4 mm | kg | 16.7414
M3178 | Material para aterro reforçado com fitas metálicas | m3 | -
M3179 | Tubo PEAD PE 100 PN 5 para estais - D = 140 mm | m | 477.2104
M3180 | Tubo PEAD PE 100 PN 5 para estais - D = 160 mm | m | 636.3027
M3181 | Tubo PEAD PE 100 PN 5 para estais - D = 180 mm | m | 827.0788
M3182 | Tubo PEAD PE 100 PN 5 para estais - D = 200 mm | m | 954.524
M3183 | Tubo PEAD PE 100 PN 5 para estais - D = 225 mm | m | 1209.0919
M3184 | Tubo PEAD PE 100 PN 5 para estais - D = 250 mm | m | 1352.4996
M3185 | Tubo PEAD PE 100 PN 5 para estais - D = 280 mm | m | 1575.3209
M3186 | Tubo PEAD PE 100 PN 5 para estais - D = 315 mm | m | 1831.1249
M3187 | Tubo antivandalismo em aço galvanizado para estais de 12 cordoalhas - D = 15,7 mm | m | 8945.9266
M3188 | Tubo antivandalismo em aço galvanizado para estais de 19 cordoalhas - D = 15,7 mm | m | 10605.2379
M3189 | Tubo antivandalismo em aço galvanizado para estais de 22 cordoalhas - D = 15,7 mm | m | 12396.8333
M3190 | Tubo antivandalismo em aço galvanizado para estais de 31 cordoalhas - D = 15,7 mm | m | 15533.3795
M3191 | Tubo antivandalismo em aço galvanizado para estais de 37 cordoalhas - D = 15,7 mm | m | 17924.1021
M3192 | Tubo antivandalismo em aço galvanizado para estais de 43 cordoalhas - D = 15,7 mm | m | 23450.0678
M3193 | Tubo antivandalismo em aço galvanizado para estais de 55 cordoalhas - D = 15,7 mm | m | 26440.2758
M3194 | Tubo antivandalismo em aço galvanizado para estais de 61 cordoalhas - D = 15,7 mm | m | 30321.9611
M3195 | Tubo antivandalismo em aço galvanizado para estais de 73 cordoalhas - D = 15,7 mm | m | 38476.6658
M3196 | Tubo antivandalismo em aço galvanizado para estais de 85 cordoalhas - D = 15,7 mm | m | 44806.7848
M3197 | Tubo antivandalismo em aço galvanizado para estais de 91 cordoalhas - D = 15,7 mm | m | 59412.1865
M3198 | Tubo fôrma lado fixo em aço galvanizado para estais de 12 cordoalhas - D = 15,7 mm | m | 8370.5396
M3199 | Tubo fôrma lado fixo em aço galvanizado para estais de 19 cordoalhas - D = 15,7 mm | m | 9868.4949
M3200 | Tubo fôrma lado fixo em aço galvanizado para estais de 22 cordoalhas - D = 15,7 mm | m | 12111.1201
M3201 | Tubo fôrma lado fixo em aço galvanizado para estais de 31 cordoalhas - D = 15,7 mm | m | 14952.0448
M3202 | Tubo fôrma lado fixo em aço galvanizado para estais de 37 cordoalhas - D = 15,7 mm | m | 17496.1051
M3203 | Tubo fôrma lado fixo em aço galvanizado para estais de 43 cordoalhas - D = 15,7 mm | m | 23029.0012
M3204 | Tubo fôrma lado fixo em aço galvanizado para estais de 55 cordoalhas - D = 15,7 mm | m | 25721.6862
M3205 | Tubo fôrma lado fixo em aço galvanizado para estais de 61 cordoalhas - D = 15,7 mm | m | 29752.6404
M3206 | Tubo fôrma lado fixo em aço galvanizado para estais de 73 cordoalhas - D = 15,7 mm | m | 37831.7336
M3207 | Tubo fôrma lado fixo em aço galvanizado para estais de 85 cordoalhas - D = 15,7 mm | m | 44250.6456
M3208 | Tubo fôrma lado fixo em aço galvanizado para estais de 91 cordoalhas - D = 15,7 mm | m | 58613.7668
M3209 | Tubo fôrma lado regulável em aço galvanizado para estais de 12 cordoalhas - D = 15,7 mm | m | 8363.7056
M3210 | Tubo fôrma lado regulável em aço galvanizado para estais de 19 cordoalhas - D = 15,7 mm | m | 9868.4949
M3211 | Tubo fôrma lado regulável em aço galvanizado para estais de 22 cordoalhas - D = 15,7 mm | m | 12111.1201
M3212 | Tubo fôrma lado regulável em aço galvanizado para estais de 31 cordoalhas - D = 15,7 mm | m | 14952.0448
M3213 | Tubo fôrma lado regulável em aço galvanizado para estais de 37 cordoalhas - D = 15,7 mm | m | 17496.1051
M3214 | Tubo fôrma lado regulável em aço galvanizado para estais de 43 cordoalhas - D = 15,7 mm | m | 23029.0012
M3215 | Tubo fôrma lado regulável em aço galvanizado para estais de 55 cordoalhas - D = 15,7 mm | m | 25721.6862
M3216 | Tubo fôrma lado regulável em aço galvanizado para estais de 61 cordoalhas - D = 15,7 mm | m | 29752.6404
M3217 | Tubo fôrma lado regulável em aço galvanizado para estais de 73 cordoalhas - D = 15,7 mm | m | 37831.7336
M3218 | Tubo fôrma lado regulável em aço galvanizado para estais de 85 cordoalhas - D = 15,7 mm | m | 44251.4293
M3219 | Tubo fôrma lado regulável em aço galvanizado para estais de 91 cordoalhas - D = 15,7 mm | m | 58613.7668
M3220 | Coroa de botões esféricos - Ring bit - D = 104 mm (4 3/32") | un | 1035.2851
M3225 | Película retrorrefletiva tipo III + SI (sinal impresso com película de sobreposição tipo V) | m2 | 415.4302
M3227 | Tubo de revestimento em aço-carbono schedule 40 - DN = 101,6 mm (4") | m | 271.0713
M3228 | Cimento asfáltico de petróleo com borracha - CAP 50/70 com 15% de borracha de pneu | t | -
M3229 | Película retrorrefletiva tipo I + SI (sinal impresso com película de sobreposição tipo V) | m2 | 208.1974
M3230 | Chapa de poliéster reforçada com fibra de vidro - E = 2,0 mm | m2 | 110.8521
M3231 | Chapa de alumínio composto (ACM) - E = 3,0 mm | m2 | 146.753
M3232 | Película retrorrefletiva tipo X + SI (sinal impresso com película de sobreposição tipo V) | m2 | 508.9885
M3233 | Fita adesiva estrutural dupla-face - E = 2 mm e L = 25 mm | m | 10.1876
M3235 | Película retrorrefletiva tipo I | m2 | 130.6601
M3236 | Película retrorrefletiva tipo III + SI | m2 | 384.221
M3237 | Película retrorrefletiva tipo III | m2 | 230.5512
M3238 | Película não retrorrefletiva tipo IV | m2 | 123.9167
M3239 | Película retrorrefletiva tipo X | m2 | 442.0289
M3240 | Duto flexível de ventilação de poliéster aluminizado sem isolamento - D = 200 mm | m | 11.3728
M3241 | Cabo de cobre flexível antichama isolado em HEPR - tensão de 0,6/1,0 kV e seção de 2 x 6 mm² | m | 14.4361
M3242 | Cabo de cobre flexível antichama isolado em HEPR - tensão de 0,6/1,0 kV e seção de 4 x 6 mm² | m | 22.8495
M3245 | Tinta plástica à base de resina metacrílica aplicada a frio por aspersão (spray) | kg | 48.4374
M3270 | Ancoragem fixa para estais de 12 cordoalhas - D = 15,7 mm | un | 11847.2647
M3271 | Ancoragem fixa para estais de 22 cordoalhas - D = 15,7 mm | un | 17882.1339
M3272 | Ancoragem fixa para estais de 43 cordoalhas - D = 15,7 mm | un | 37567.7079
M3273 | Ancoragem fixa para estais de 85 cordoalhas - D = 15,7 mm | un | 74343.2301
M3274 | Ancoragem regulável para estais de 12 cordoalhas - D = 15,7 mm | un | 12180.8287
M3275 | Ancoragem regulável para estais de 22 cordoalhas - D = 15,7 mm | un | 22334.4494
M3276 | Ancoragem regulável para estais de 43 cordoalhas - D = 15,7 mm | un | 43657.3214
M3277 | Ancoragem regulável para estais de 85 cordoalhas - D = 15,7 mm | un | 86974.4005
M3278 | Tubo PEAD PE 100 PN 5 para estais - D = 110 mm | m | 286.3512
M3279 | Arruela lisa em aço zincado branco para parafuso - D = 9,525 mm (3/8") | un | 0.1982
M3280 | Viga de madeira - E = 5 cm e L = 11 cm | m | 23.819
M3353 | Purgador plástico | un | 1.1179
M3360 | Chumbador de expansão controlada por torque em aço zincado para concreto - D = 8,0 mm | un | 3.0212
M3361 | Corrente de elo soldado em aço SAE 1010/1020 com acabamento polido - E = 25,00 mm (1") | m | 333.1049
M3362 | Corrente de elo soldado em aço SAE 1010/1020 com acabamento polido - E = 12,50 mm (1/2") | m | 77.3471
M3363 | Corrente de elo soldado em aço SAE 1010/1020 com acabamento polido - E = 19,00 mm (3/4") | m | 226.7952
M3364 | Lanterna de sinalização náutica com acessórios de fixação - alcance 2 mn | un | 3449.3821
M3365 | Lanterna de sinalização náutica com acessórios de fixação - alcance 3 mn | un | 3837.0569
M3366 | Lanterna de sinalização náutica com acessórios de fixação - alcance 4 mn | un | 6311.4876
M3367 | Lanterna de sinalização náutica com acessórios de fixação - alcance 6 mn | un | 7747.3328
M3368 | Lanterna de sinalização náutica com acessórios de fixação - alcance 8 mn | un | 8524.2073
M3369 | Manilha âncora em aço forjado com porca e cupilha - DN = 16,0 mm (5/8") | un | 51.5504
M3370 | Manilha reta em aço forjado com porca e cupilha - DN = 38,1 mm (1 1/2") | un | 556.1753
M3371 | Manilha reta em aço forjado com porca e cupilha - DN = 25,4 mm (1") | un | 132.3137
M3372 | Suporte polimérico ecológico maciço colapsível para placa de sinalização - seção de 10 x 10 cm | m | 360.9014
M3501 | Placa de ancoragem para tirante de barra de aço - E = 12,7 mm e seção de 160 x 160 mm | un | 81.1783
M3502 | Mistura betuminosa | m3 | -
M3503 | Material de base | m3 | -
M3504 | Concreto | m3 | -
M3505 | Material demolido - concreto simples | m3 | -
M3506 | Material demolido - madeira | m3 | -
M3507 | Revestimento asfáltico | m3 | -
M3508 | Camada granular (base ou sub-base) | m3 | -
M3509 | Remendo profundo | m3 | -
M3510 | Material demolido - alvenaria | m3 | -
M3511 | Acessórios e materiais metálicos | t | -
M3512 | Material demolido - concreto armado | m3 | -
M3513 | Material de 3ª categoria | m3 | -
M3514 | Solo | m3 | -
M3515 | Grãos, agregados e solos derramados na pista | t | -
M3516 | Veículos de pequeno porte incendiados em rodovia | un | -
M3518 | Tinta à base de resina epóxi bicomponente | l | 53.1143
M3519 | Tinta à base de resina epóxi poliamida bicomponente para fundo preparador de pintura | l | 89.9415
M3520 | Tinta anticorrosiva à base de resina epóxi poliamida bicomponente | l | 84.0076
M3521 | Guincho manual com capacidade de tração de 100 kN com cabo de aço | un | 108801.5907
M3522 | Guincho manual com capacidade de tração de 200 kN com cabo de aço | un | 148246.2884
M3523 | Pneu reaproveitado | un | 49.1201
M3524 | Sapatilha em aço inox - D = 13 mm (1/2") | un | 12.7134
M3525 | Molinete manual com capacidade de tração de 70 kN | un | 188822.8317
M3526 | Ânodo de sacrifício em liga de zinco - peso = 20 kg | un | 1647.8901
M3527 | Cabo de aço - D = 42,00 mm (1 5/8") | m | 269.2042
M3528 | Terminal soquete fechado em aço galvanizado compatível com cabo de aço de D = 42 mm | un | 3741.7776
M3529 | Manilha reta em aço forjado com porca e cupilha - D = 57,2 mm (2 1/4") | un | 1923.0982
M3530 | Tubo mecânico em aço-carbono | kg | 41.1213
M3718 | Material combustível removido | t | -
M3719 | Blocos de rocha ou matacões | m3 | -
M3720 | Material asfáltico removido | t | -
M3721 | Estrutura de pórtico metálico removida | un | -
M3722 | Estrutura de semipórtico duplo metálico removida | un | -
M3723 | Estrutura de semipórtico metálico removida | un | -
M3727 | Mangueira para hidrojateamento com pressão de trabalho de até 17,5 MPa (2.538 psi) - D = 25 mm (1") | m | 151.3869
M3728 | Mangueira para sistema de sucção a vácuo com vazão de entrada de até 3,6 m³/h (60 l/min) - D = 72,5 mm (3") | m | 148.785
M3729 | Detritos removidos de bueiros | m3 | -
M3730 | Material triturado - galhos e troncos | m3 | -
M3772 | Canal monobloco com corpo e grelha em concreto polímero com efeito autolimpante - carga de controle de 400 kN - C = 100,0 cm, L = 15,0 cm e H = 23,0 cm | m | 312.5247
M3773 | Canal monobloco com corpo e grelha em concreto polímero com efeito autolimpante - carga de controle de 400 kN - C = 100,0 cm, L = 25,0 cm e H = 32,0 cm | m | 529.8094
M3774 | Canal monobloco com corpo e grelha em concreto polímero com efeito autolimpante - carga de controle de 900 kN - C = 100,0 cm, L = 16,0 cm e H = 26,5 cm | m | 584.58
M3775 | Canal monobloco com corpo e grelha em concreto polímero com efeito autolimpante - carga de controle de 900 kN - C = 100,0 cm, L = 21,0 cm e H = 28,0 cm | m | 589.8941
M3776 | Canal monobloco com corpo e grelha em concreto polímero com efeito autolimpante - carga de controle de 900 kN - C = 100,0 cm, L = 21,0 cm e H = 38,0 cm | m | 657.1653
M3777 | Canal monobloco com corpo e grelha em concreto polímero com efeito autolimpante - carga de controle de 900 kN - C = 100,0 cm, L = 21,0 cm e H = 48,0 cm | m | 856.0866
M3778 | Canal monobloco com corpo e grelha em concreto polímero com efeito autolimpante - carga de controle de 900 kN - C = 100,0 cm, L = 26,0 cm e H = 33,0 cm | m | 732.6442
M3779 | Canal monobloco com corpo e grelha em concreto polímero com efeito autolimpante - carga de controle de 900 kN - C = 100,0 cm, L = 26,0 cm e H = 53,0 cm | m | 956.8112
M3780 | Canal monobloco com corpo e grelha em concreto polímero com efeito autolimpante - carga de controle de 900 kN - C = 200,0 cm, L = 40,0 cm e H = 59,5 cm | m | 3902.5868
M3781 | Canal em polietileno e polipropileno com efeito autolimpante e grelha de encaixe em poliamida reforçada - carga de controle de 250 kN - C = 100,0 cm, L = 16,0 cm e H = 12,2 cm | m | 252.8224
M3782 | Canal em polietileno e polipropileno com efeito autolimpante e grelha de encaixe em poliamida reforçada - carga de controle de 250 kN - C = 100,0 cm, L = 16,0 cm e H = 17,2 cm | m | 268.2577
M3783 | Canal em polietileno e polipropileno com efeito autolimpante e grelha de encaixe em poliamida reforçada - carga de controle de 250 kN - C = 100,0 cm, L = 16,0 cm e H = 5,5 cm | m | 238.058
M3784 | Canal em polietileno e polipropileno com efeito autolimpante e grelha de encaixe em ferro fundido dúctil - carga de controle de 400 kN - C = 100,0 cm, L = 14,7 cm e H = 15,7 cm | m | 397.6262
M3785 | Canal em polietileno e polipropileno com efeito autolimpante e grelha de encaixe em ferro fundido dúctil - carga de controle de 400 kN - C = 100,0 cm, L = 24,7 cm e H = 20,8 cm | m | 898.1737
M3786 | Canal em polietileno e polipropileno com efeito autolimpante e grelha de encaixe em ferro fundido dúctil - carga de controle de 400 kN - C = 100,0 cm, L = 34,9 cm e H = 25,8 cm | m | 1803.1417
M3787 | Canal em polietileno e polipropileno com efeito autolimpante e grelha de encaixe em ferro fundido dúctil - carga de controle de 600 kN - C = 100,0 cm, L = 16,0 cm e H = 12,2 cm | m | 509.2251
M3788 | Canal em polietileno e polipropileno com efeito autolimpante e grelha de encaixe em ferro fundido dúctil - carga de controle de 600 kN - C = 100,0 cm, L = 21,2 cm e H = 18,0 cm | m | 620.7695
M3789 | Canal em polietileno e polipropileno com efeito autolimpante e grelha de encaixe em ferro fundido dúctil - carga de controle de 600 kN - C = 100,0 cm, L = 26,2 cm e H = 17,2 cm | m | 795.8055
M3790 | Canal em polietileno e polipropileno com efeito autolimpante e abertura de captação em ferro fundido dúctil - carga de controle de 900 kN - C = 100,0 cm, L = 21,0 cm e H = 57,9 cm | m | 691.4184
M3791 | Canal em polietileno e polipropileno com efeito autolimpante e abertura de captação em ferro fundido dúctil - carga de controle de 900 kN - C = 100,0 cm, L = 25,2 cm e H = 57,8 cm | m | 1130.5025
M3792 | Canal em polietileno e polipropileno com efeito autolimpante e abertura de captação em ferro fundido dúctil - carga de controle de 900 kN - C = 100,0 cm, L = 42,0 cm e H = 95,0 cm | m | 1410.4131
M3793 | Canal em polietileno e polipropileno com efeito autolimpante e abertura de captação em ferro fundido dúctil - carga de controle de 900 kN - C = 114,2 cm, L = 78,0 cm e H = 106,0 cm | m | 1848.7038
M3795 | Custo equivalente da construção civil para construção do Estaleiro Padrão | m2 | 1629.64
M3801 | Animais de grande porte mortos em rodovia | t | -
M3802 | Animais de pequeno porte mortos em rodovia | t | -
M3803 | Emborrachados de pneus espalhados em rodovia | t | -
M3804 | Espécimes arbóreos de até 20 m tombados na pista | t | -
M3805 | Espécimes arbóreos de 20 a 40 m tombados na pista | t | -
M3806 | Sucatas derramadas em rodovia | t | -
M3807 | Veículos de grande porte incendiados em rodovia | un | -
M3808 | Veículos de médio porte incendiados em rodovia | un | -
M3809 | Veículos de grande porte tombados em rodovia | un | -
M3810 | Veículos de médio porte tombados em rodovia | un | -
M3811 | Veículos de pequeno porte tombados em rodovia | un | -
M3813 | Vidros, caixas e engradados derramados na pista | t | -
M3821 | Tacha refletiva em plástico injetado bidirecional com um pino - tipo I | un | 13.788
M3822 | Tacha refletiva em plástico injetado bidirecional com um pino - tipo II | un | 24.0524
M3823 | Tacha refletiva em plástico injetado bidirecional com um pino - tipo III | un | 24.6122
M3824 | Tacha refletiva em plástico injetado bidirecional com um pino - tipo IV | un | 24.4591
M3825 | Tacha refletiva em plástico injetado bidirecional sem pino - tipo I | un | 14.1305
M3826 | Tacha refletiva em plástico injetado bidirecional sem pino - tipo II | un | 20.6865
M3827 | Tacha refletiva em plástico injetado bidirecional sem pino - tipo III | un | 20.4688
M3828 | Tacha refletiva em plástico injetado bidirecional sem pino - tipo IV | un | 23.7638
M3829 | Tacha refletiva em plástico injetado monodirecional com um pino - tipo I | un | 11.3454
M3830 | Tacha refletiva em plástico injetado monodirecional com um pino - tipo II | un | 18.6567
M3831 | Tacha refletiva em plástico injetado monodirecional com um pino - tipo III | un | 19.799
M3832 | Tacha refletiva em plástico injetado monodirecional com um pino - tipo IV | un | 29.1732
M3833 | Tacha refletiva em plástico injetado monodirecional sem pino - tipo I | un | 10.9008
M3834 | Tacha refletiva em plástico injetado monodirecional sem pino - tipo II | un | 17.6692
M3835 | Tacha refletiva em plástico injetado monodirecional sem pino - tipo III | un | 18.1467
M3836 | Tacha refletiva em plástico injetado monodirecional sem pino - tipo IV | un | 19.6884
M3837 | Tacha refletiva em resina sintética bidirecional com um pino - tipo I | un | 30.6426
M3838 | Tacha refletiva em resina sintética bidirecional com um pino - tipo II | un | 37.7538
M3839 | Tacha refletiva em resina sintética bidirecional com um pino - tipo III | un | 42.0166
M3840 | Tacha refletiva em resina sintética bidirecional com um pino - tipo IV | un | 30.2891
M3841 | Tacha refletiva em resina sintética bidirecional sem pino - tipo I | un | 30.0809
M3842 | Tacha refletiva em resina sintética bidirecional sem pino - tipo II | un | 37.1019
M3843 | Tacha refletiva em resina sintética bidirecional sem pino - tipo III | un | 41.2142
M3844 | Tacha refletiva em resina sintética bidirecional sem pino - tipo IV | un | 59.7697
M3845 | Tacha refletiva em resina sintética monodirecional com um pino - tipo I | un | 30.6426
M3846 | Tacha refletiva em resina sintética monodirecional com um pino - tipo II | un | 37.7538
M3847 | Tacha refletiva em resina sintética monodirecional com um pino - tipo III | un | 42.0166
M3848 | Tacha refletiva em resina sintética monodirecional com um pino - tipo IV | un | 29.6312
M3851 | Tacha refletiva em resina sintética monodirecional sem pino - tipo I | un | 29.9405
M3852 | Tacha refletiva em resina sintética monodirecional sem pino - tipo II | un | 37.0417
M3853 | Tacha refletiva em resina sintética monodirecional sem pino - tipo III | un | 41.2142
M3854 | Tacha refletiva em resina sintética monodirecional sem pino - tipo IV | un | 59.7697
M3855 | Tacha refletiva metálica bidirecional com dois pinos - tipo II | un | 26.0952
M3856 | Tacha refletiva metálica bidirecional com dois pinos - tipo III | un | 21.1103
M3857 | Tacha refletiva metálica bidirecional com dois pinos - tipo IV | un | 32.5433
M3858 | Tacha refletiva metálica bidirecional com um pino - tipo II | un | 23.3971
M3859 | Tacha refletiva metálica bidirecional com um pino - tipo III | un | 17.5697
M3860 | Tacha refletiva metálica bidirecional com um pino - tipo IV | un | 59.8827
M3861 | Tacha refletiva metálica monodirecional com dois pinos - tipo II | un | 20.9297
M3862 | Tacha refletiva metálica monodirecional com dois pinos - tipo III | un | 17.7101
M3863 | Tacha refletiva metálica monodirecional com dois pinos - tipo IV | un | 29.2498
M3864 | Tacha refletiva metálica monodirecional com um pino - tipo II | un | 17.2888
M3865 | Tacha refletiva metálica monodirecional com um pino - tipo III | un | 14.6509
M3866 | Tacha refletiva metálica monodirecional com um pino - tipo IV | un | 51.1566
M3867 | Tachão refletivo em plástico injetado bidirecional | un | 72.214
M3868 | Tachão refletivo em plástico injetado monodirecional | un | 70.7596
M3869 | Tachão refletivo em resina sintética bidirecional | un | 54.5706
M3870 | Tachão refletivo em resina sintética monodirecional | un | 52.6147
M3900 | Emulsão asfáltica com polímero - RR-1C-E | t | -
M3901 | Reservatório metálico tipo taça - capacidade de 5.000 l | un | 15000
M3902 | Reservatório metálico tipo taça - capacidade de 10.000 l | un | 21470.5944
M3903 | Reservatório metálico tipo taça - capacidade de 20.000 l | un | 35569.0507
M3904 | Reservatório metálico tipo taça - capacidade de 30.000 l | un | 50196.526
M3905 | AMV tipo TR37, abertura 1:8, bitola métrica | un | -
M3906 | AMV tipo TR37, abertura 1:10, bitola métrica | un | -
M3907 | AMV tipo TR37, abertura 1:12, bitola métrica | un | -
M3908 | AMV tipo TR37, abertura 1:14, bitola métrica | un | -
M3909 | Bico para corte a plasma manual - 65A | un | 57.4873
M3910 | Bico para corte a plasma manual - 45A | un | 55.6819
M3911 | Bocal para corte a plasma manual - 45A/65A | un | 139.6973
M3912 | Capa de retenção para corte a plasma manual - 45A/65A | un | 271.6916
M3913 | Eletrodo para corte a plasma manual - 45A/65A | un | 76.0883
M3914 | Distribuidor de gás para corte a plasma manual - 45A/65A | un | 173.0483
M3915 | Parafuso de cabeça sextavada em aço inox - D = 12,7 mm (1/2") e C = 38,1 mm (1.1/2") | un | 3.6981
M3916 | Porca sextavada em aço inox para parafuso - D = 12,7 mm (1/2") | un | 1.3674
M3917 | Arruela lisa em aço inox - D = 12,7 mm (1/2") | un | 0.9044
M3918 | Disco de corte com 80 dentes multimaterial - D = 250 mm | un | 318.96
M3919 | Lixa d'água Nº 360 | un | 1.4047
M3920 | Diluente para tinta epóxi bicomponente ou tricomponente | l | 53.7158
M3921 | Tinta à base de resina epóxi óxido de ferro | l | 124.9391
M3922 | Diluente para esmalte poliuretano de dois componentes | l | 71.6755
M3923 | Tinta esmalte poliuretano bicomponente | l | 167.8008
M3924 | Catalisador para tinta fosfatizante | l | 50.9748
M3925 | Tinta fosfatizante para fundo preparador de pintura | l | 59.246
M3926 | Luva em aço galvanizado com rosca BSP classe leve - D = 12,5 mm (1/2") | un | 2.7971
M3927 | Plug tipo bujão em aço galvanizado com rosca BSP - D = 15 mm (1/2") | un | 4.1322
M3928 | Tubo em aço-carbono - E = 3,35 mm e D = 80 mm (3") | m | 43.7983
M3929 | Tubo em aço-carbono - E = 3,00 mm e D = 150 mm (6") | m | 140.5365
M3931 | Cantoneira em alumínio de abas iguais - L = 38,1 mm e E = 4,76 mm | kg | 35.2332
M3932 | Parafuso de cabeça sextavada em aço inox - D = 8 mm (M8) e C = 20 mm | un | 1.3029
M3933 | Porca sextavada em aço inox para parafuso - D = 8 mm (M8) | un | 0.5311
M3934 | Arruela lisa em aço inox para parafuso - D = 8,4 mm (M8) | un | 0.2376
M3935 | Arruela de pressão em aço inox para parafuso - D = 8,1 mm (M8) | un | 0.2969
M3936 | Parafuso de cabeça sextavada em aço inox - D = 12,7 mm (1/2") e C = 19,05 mm (3/4") | un | 3.2966
M3939 | Barra redonda em aço SAE 1020 - D = 25,4 mm (1") | m | 41.3333
M3947 | Tubo em aço - E = 3,00 mm e seção de 40 x 40 mm | m | 20.632
M3949 | Desmoldante para fôrmas metálicas | l | 15.2157
M4413 | Arame E70S6 para solda MIG/MAG - D = 0,9 mm | kg | 27.0799

## CESAN
DATA BASE: NOV/22
7010100010 | BARRACAO PARA ESCRITORIO/FISCALIZACAO | M2 | 641.71
7010100020 | BARRACAO ABERTO PARA GUARDA DE TUBOS | M2 | 160.48
7010100030 | BARRACAO ABERTO PARA SERVICOS GERAIS | M2 | 133.92
7010100040 | BARRACAO FECHADO DEPOSITO/ALMOXARIFADO | M2 | 458.33
7010100050 | BARRACAO PARA REFEITORIO | M2 | 495.24
7010100060 | BARRACAO PARA VESTIARIO E SANITARIO | M2 | 1068.66
7010100070 | PADRAO DE ENTRADA PROVISORIO DE ENERGIA | UN | 3812.73
7010100081 | PADRAO ENTRADA PROVISORIO AGUA | UN | 203.5
7010100090 | TAPUME CHAPA COMPENSADA RESINADA E=6MM | M2 | 86.26
7010100100 | TAPUME TELHA METAL E=0,50MM H=2,00M | M | 147.73
7010100110 | PLACA OBRA PAD CESAN E AGENTE FINANCEIRO | M2 | 197.2
7010100120 | FOSSA SEPTICA PRE-MOLDADA CAP 10 PESSOAS | UN | 1362.25
7010100130 | FILTRO ANAEROBICO PRE-MOLDADO CAP 10 PES | UN | 1177.94
7010100140 | SUMIDOURO PRE-MOLDADO CAP 10 PESSOAS | UN | 1977.11
7010100150 | CONTAINER ESCRITORIO DE 6,0X2,4M C/ BANH | UNM | 1100
7010100160 | CONTAINER DEPOSITO MAT 6,0X2,4M C/ BANH | UNM | 1100
7010100170 | CONTAINER DEPOSITO MAT 6,0X2,4M S/ BANH | UNM | 859.37
7010100180 | CONTAINER SANIT/VESTIARIO DE 6,0X2,4M | UNM | 1248.95
7010100190 | MOBILIZACAO DE CONTAINER 6,0X2,4M | UN | 1003.2
7010100200 | DESMOBILIZACAO DE CONTAINER 6,0X2,4M | UN | 1003.2
7010100210 | BANHEIRO QUIMICO | UNM | 2018.83
7010100220 | SANITARIO HIDRAULICO PORTATIL | UNM | 3273.09
7010100230 | TRANSP MAT FORNEC CESAN DIST 51 A 100KM | TK | 5.65
7010100240 | TRANSP MAT FORNEC CESAN DIST 101 A 200KM | TK | 3.08
7010100250 | TRANSP MAT FORNEC CESAN DIST ACI 200KM | TK | 2.55
7010100260 | GRUPO GERADOR ATE 20 KVA | HRS | 27.95
7010100270 | GRUPO GERADOR ATE 20 KVA | MES | 4159.38
7010100280 | GRUPO GERADOR DE 21 A 80 KVA | HRS | 67.93
7010100290 | GRUPO GERADOR DE 21 A 80 KVA | MES | 9841.19
7010100300 | GRUPO GERADOR DE 81 A 125 KVA | HRS | 139.67
7010100310 | GRUPO GERADOR DE 81 A 125 KVA | MES | 19649.11
7010100320 | GRUPO GERADOR DE 126 A 180 KVA | HRS | 229.66
7010100330 | GRUPO GERADOR DE 126 A 180 KVA | MES | 31788.3
7010100340 | MOB E DESMOB DE EQUIPAMENTOS <=50KM | UN | 1077.48
7010100350 | MOB E DESMOB DE EQUIPAMENTOS >50KM | KM | 5.39
GRUPO - S02.010 - SERVIÇOS TÉCNICOS
7020100010 | CADASTRO DE REDE AGUA OU ESGOTO | M | 1.28
7020100020 | CADASTRO DA OBRA CIVIL LOCALIZADA | UN | 302.78
7020100030 | LOC NIV REDE COL/RECAL/EMISARIO/ADUTORA | M | 1.37
7020100040 | LOC NIV E ACOMP TOPOG REDES DIST AGUA | M | 1.59
7020100050 | ACOMP TOPOGRAFICO REDES COLETORAS ESGOTO | M | 2.02
7020100060 | ACOMP TOPOGR RECAL/EMISARIO/ADUTORA | M | 1.59
7020100070 | TESTE DE DEFORMACAO E DECLIVIDADE | M | 2.28
7020100080 | TESTE DE ESTANQUEIDADE | M | 2.83
7020100090 | LOCACAO OBRA COM EQUIPAMENTO TOPOGRAFICO | M2 | 3.57
7020100100 | LOCACAO OBRA SEM EQUIPAMENTO TOPOGRAFICO | M2 | 20.39
7020100110 | LOCACAO AREA COM EQUIPAMENTO TOPOGRAFICO | M2 | 2.14
7020100120 | EQUIPE TOPOGRAFICA OBRA POR MES | UNM | 10614.24
7020100130 | EQUIPE TOPOGRAFICA OBRA POR DIA | UND | 494.22
7020100140 | ENSAIO COMPRESSAO SIMPLES - CONTRAPROVA | UN | 124.58
7020100150 | MARCO LOCALIZADOR DE DUTOS | UN | 340.81
7020100160 | SINALIZACAO COM FITA SUBTERRANEA | M | 1.02
GRUPO - S03.010 - SERVIÇOS PRELIMINARES
7030100010 | TAPUME VEDACAO DESCONTINUO COM TABUAS | M | 12.51
7030100020 | TAPUME PROT CHAPA COMPENS RESINADA 12MM | M2 | 32.52
7030100030 | TAPUME PROT TELHA MET E=0,50MM H=2,0M | M | 125.91
7030100040 | PASSADICOS COM PRANCHAS DE MADEIRA | M2 | 146.93
7030100050 | PASSADICOS COM CHAPAS DE ACO | KG | 16.79
7030100060 | TELA DE PROTECAO FACHADA | M2 | 9.87
7030100070 | ESCORAMENTO DE MURO | M2 | 33.12
7030100080 | ESCORAMENTO DE ARVORES | UN | 146.88
7030100090 | ESCORAMENTO DE POSTES | UN | 919.71
7030100100 | ANDAIME TIPO BALANCIM LEVE | UNM | 650
7030100110 | ANDAIME FACHADEIRO (M2XMES) | UN | 4.83
7030100120 | MONTAGEM/DESMONTAGEM ANDAIME FACHADEIRO | M2 | 4.95
7030100130 | TRANSP MANUAL MAT DIFIC ACESS ATE 500M | KG | 0.32
7030100140 | TRANSP MANUAL MAT DIFIC ACESS ACIMA 500M | KG | 0.81
7030100150 | TRANSPORTE MANUAL DE MATERIAIS | TO | 142.65
7030100160 | CORTE DESTOC ARVORE DIAM DE 10,01 A 30CM | UN | 102.95
7030100170 | CORTE DESTOC ARVORE DIAM MAIOR 30,0CM | UN | 531.33
7030100180 | LIMPEZA DE AREA (VARREDURA) | M2 | 0.55
7030100190 | LIMPEZA DE RUA COM LAVAGEM | M2 | 2.78
7030100200 | LIMPEZA GERAL DA EDIFICACAO | M2 | 11.1
7030100210 | LIMPEZA MANUAL DE TERRENO | M2 | 0.95
7030100220 | LIMPEZA MANUAL TERRENO VEGETACAO DENSA | M2 | 3.8
7030100230 | LIMPEZA MECANICA DE TERRENO | M2 | 0.37
7030100241 | LIMPEZA ARMADURAS COM ESCOVA DE ACO | M2 | 24.33
7030100250 | LIMPEZA DE CONCRETO C/ HIDROJATEAMENTO | M2 | 8.21
7030100260 | LIMPEZA DE CALHAS | M | 12.68
7030100270 | LIMP MANUAL CANALETA DE AGUAS PLUVIAIS | M | 3.96
7030100280 | LIMPEZA PAREDES E FUNDO COM ESCOVACAO | M2 | 4.76
7030100291 | LIMPEZA E LAVAGEM COM BOMBA ALTA PRESSAO | M2 | 2.95
7030100301 | LIMPEZA MANUAL DE CAIXA | UN | 25.35
7030100311 | LIMPEZA MANUAL DE POCOS VISITA | UN | 50.72
7030100312 | LIMPEZA E DESOBSTRUCAO PV E CAIXA | UN | 176.3
7030100331 | LIMPEZA E DESOBS REDES DN 100 A DN 400 | M | 10.57
7030100360 | RETIRADA MAT LEITO FILTRANTE C/ REAPROV | M3 | 84.75
7030100370 | RASPAGEM/LIMP MECANICA TERRENO C/ TRATOR | M2 | 0.87
7030100380 | REGULARIZACAO E ACERTO MANUAL DO TERRENO | M2 | 4.98
7030100390 | REGULARIZACAO MECANICA DE TERRENO | M2 | 3.7
7030100400 | REMOCAO DE ENTULHO SEM CAMINHAO | M3 | 23.78
7030100410 | PODA MANUAL DE GRAMA INCLUSIVE BOTA FORA | M2 | 0.55
7030100420 | PODA MEC DE GRAMA INCLUSIVE BOTA FORA | M2 | 0.23
7030100430 | PLACA SINALIZACAO TRANSITO EM CAVALETE | UND | 2.8
7030100440 | TELA TAPUME CONTINUO PARA SINALIZACAO | M | 2.38
7030100450 | CONES DE SINALIZACAO | UND | 0.84
7030100460 | CONES DE SINALIZACAO COM SINALIZADOR | UND | 3.39
7030100470 | BANDEROLA DE SINALIZACAO | UND | 126.9
7030100480 | SINAL PARE E SIGA C/ PLACAS BLOQ E RADIO | UND | 285.79
7030100490 | SINALIZACAO NOTURNA COM ENERGIA ELETRICA | UND | 9.6
7030100500 | SINALIZACAO COM FAIXA DUPLA ZEBRADA | M | 0.57
7030100510 | APICOAMENTO MANUAL DE CONCRETO | M2 | 13.49
7030100520 | DEMOLICAO DE ALVEN LAJOTA/TIJOLO/BLOCO | M3 | 53.96
7030100530 | DEMOLICAO ALVENARIA DE ELEMENTO VAZADO | M2 | 7.19
7030100541 | DEMOLICAO MANUAL CONCRETO ARMADO S/REAPR | M3 | 205.82
7030100551 | DEMOLICAO MECANIC CONCRETO ARMADO S/REAP | M3 | 105.42
7030100561 | DEMOLICAO MANUAL CONCRETO SIMPLES/CICLOP | M3 | 182.08
7030100570 | DEMOLICAO MANUAL DE PISO EM CERAMICA | M2 | 12.59
7030100580 | DEMOLICAO MANUAL DE PISO EM GRANITO | M2 | 14.39
7030100590 | DEMOLICAO DE REVESTIMENTO EM CERAMICA | M2 | 25.18
7030100600 | RETIRADA DE BANCADA MARMORE/GRANITO | M2 | 53.05
7030100610 | RETIRADA DE BACIA/LAVATORIOS C/ REAPROV. | UN | 18.61
7030100620 | RETIRADA COBERT CANALETE 49 OU 90 C/ REA | M2 | 13.02
7030100630 | RETIRADA COBERT TELHA FIBROCIM C/ REPROV | M2 | 9.3
7030100640 | RETIRADA DA ESTRUTURA MADEIRA DO TELHADO | M2 | 23.39
7030100650 | RETIRADA DE MASSA UNICA/REBOCO/EMBOCO | M2 | 10.08
7030100660 | RETIRADA DE ARAME FARPADO DE CERCA | M | 1.27
7030100670 | RETIRADA DE CERCA EM TELA GALVANIZADA | M2 | 4.76
7030100680 | RETIRADA DE CERCA SEM REAPROVEITAMENTO | M | 2.38
7030100690 | RETIRADA DE DIVISORIAS COM REAPROVEITAM | M2 | 18.61
7030100700 | RETIR ESQUADRIA PORTA/JANELA C/ REAPRPV. | M2 | 26.53
7030100710 | RETIRADA DE FORRO EM PVC C/ REAPROVEITAM | M2 | 9.3
7030100720 | RETIRADA DE GUARDA CORPO | M | 13.27
7030100730 | REMOCAO DE PINTURA ESTRUTURA METALICA | M2 | 12.93
7030100740 | RETIRADA PONTO ELETRICOS, INC DISJUNTOR | UN | 14.03
7030100750 | RETIRADA DE PORTAO COM REAPROVEITAMENTO | M2 | 8.85
7030100760 | RETIR RODAPE/DEGRAU/SOLEIRA/BANC GRANITO | M | 53.05
7030100770 | RETIRADA DE TELHA CERAMICA | M2 | 11.17
7030100780 | RETIRADA DE TORNEIRAS E REGISTROS | UN | 9.3
7030100790 | RETIRADA PISO PAVIFLEX/PLACAS BORRACHA | M2 | 6.3
7030100800 | RETIRADA DE GRADES OU GRADIS | M2 | 17.99
7030100810 | DESATIVACAO E VEDACAO DE PONTO DE AGUA | UN | 34.62
7030100820 | FURO EM ROCHA DN 32MM/50CM C/ ENCH GROUT | UN | 75.8
7030100830 | FURO EM PAREDE CONCRETO 3/8" 15 A 20CM | UN | 13.91
7030100840 | ABERTUR/FECHAM ALVENAR TUBO DN15A25MM | M | 9.49
7030100850 | ABERTUR/FECHAM ALVENAR TUBO DN32A50MM | M | 13.26
7030100860 | ABERTUR/FECHAM ALVENAR TUBO DN75 A 100MM | M | 20.34
7030100870 | CACAMBA ESTAC. P/ CARREG.MANUAL | M3 | 72.84
7030100880 | RETIRADA DE TAMPAS CHAPA ACO | M2 | 63.4
7030100890 | DEMOLICAO DE PISO CIMENTADO SOBRE LASTR | M2 | 20.61
7030100910 | RETIRADA MAT LEITO FILTRANTE S/ REAPROV | M3 | 63.4
7030100920 | ANDAIME TUBULAR P/ESTRUTURAS CONCRETO | M2 | 74.98
7030100930 | MONTAGEM/DESMONTAGEM ANDAIME TUBULAR | M2 | 2.48
7030100940 | LOCACAO ANDAIME METALICO TUBULAR (MXMES) | UN | 14.5
7030100950 | PLACAS INDICATIVAS EM ACRILICO | M2 | 259.92
7030100960 | RETIRADA DE GUARDA CORPO C REAPROVEITAM | M | 21.19
GRUPO - S04.010 - MOVIMENTO DE TERRA
7040100010 | ESCAVACAO MANUAL SOLO 1ªCAT PROF ATE 3M | M3 | 47.55
7040100020 | ESCAVACAO MANUAL SOLO 1ªCAT PROF ACI 3M | M3 | 54.68
7040100030 | ESCAVACAO MANUAL VALA ATE 1M SOLO MOLE | M3 | 112.22
7040100040 | ESCAVACAO MANUAL DE SOLO TURFOSO | M3 | 55.48
7040100050 | ESCAVACAO MANUAL SOLO 2ªCAT PROF ATE 3M | M3 | 69.74
7040100060 | ESCAVACAO MECAN SOLO 1ªCAT PROF ATE 3M | M3 | 15.33
7040100070 | ESCAVACAO MECAN SOLO 1ªCAT PROF ACI 3M | M3 | 21.31
7040100080 | ESCAVACAO MECANICA DE MATERIAL TURFOSO | M3 | 30.65
7040100090 | ESCAVACAO MECAN SOLO 2ªCAT PROF ATE 3M | M3 | 26.63
7040100100 | ESCAVACAO MECAN SOLO 2ªCAT PROF ACI 3M | M3 | 36.21
7040100110 | ESCAVACAO CAVA/VALA COM ARGAM EXPANSIVA | M3 | 1511.58
7040100120 | ESCAVACAO DE ROCHA MACICO OU AFLORADA C/ ARGAMASSA EXPANSIVA | M3 | 920.1
7040100130 | ESCAVACAO MEC EM ROCHA S/ USO EXPLOSIVOS | M3 | 1204.44
7040100140 | ESCAVACAO EM CAVA C/ USO EXPLOSIVOS | M3 | 596.18
7040100150 | ESCAVACAO MEC E REMOCAO DE SOLOS MOLES | M3 | 42.64
7040100160 | REGULARIZACAO DO FUNDO DE VALA COM AREIA | M3 | 119.93
7040100170 | REGULARIZACAO DO FUNDO DE CAVA C/ BRITA | M3 | 145.56
7040100180 | REGULARIZACAO DO FUNDO VALA | M3 | 7.93
7040100190 | REATERRO MAN SEM COMPACTACAO CONTROLADA | M3 | 7.93
7040100200 | REATERRO MEC SEM COMPACTACAO CONTROLADA | M3 | 4.72
7040100210 | REATERRO COM APILOAMENTO MANUAL | M3 | 55.48
7040100220 | REATERRO COM COMPACTACAO MECANICA | M3 | 25.78
7040100230 | REATERRO COM ADENSAMENTO HIDRAULICO | M3 | 36.7
7040100240 | ATERRO COM AREIA SEM COMPAC CONTROLADA | M3 | 118.94
7040100250 | ATERRO COM AREIA COM COMPAC MECANICA | M3 | 122.75
7040100260 | ATERRO COM AREIA COM ADENSAMENTO HIDR | M3 | 156.08
7040100270 | ATERRO COM ARGILA S/ COMPAC CONTROLADA | M3 | 88.8
7040100280 | ATERRO COM ARGILA C/ APILOAMENTO MANUAL | M3 | 144.81
7040100290 | ATERRO COM ARGILA C/ COMPAC MECANICA | M3 | 96.1
7040100300 | ATERRO COM ARGILA MECANIZADO 100% PN | M3 | 93.51
7040100310 | CORTE TERRENO NATURAL COM EQUIP MECANICO | M3 | 6.74
7040100320 | CORTE ATERRO COMPENS INCL COMPAC. 100%PN | M3 | 25.43
7040100330 | CORTE, CARGA, DESC E ESPALH MAT DIST 1,5 | M3 | 13.79
7040100340 | CORTE E CARGA DE MATERIAL COM EQUIP MECA | M3 | 11.53
7040100350 | CARGA E DESCARGA QQ TIPO SOLO(BOTA FORA) | M3 | 3.84
7040100360 | CARGA E DESCARGA DE ROCHA (BOTA FORA) | M3 | 16.12
7040100370 | CARGA MAN E DESC DE ENTULHO EM CAMINHAO | M3 | 36.72
7040100380 | TRANSPORTE DE SOLOS PARA BOTA FORA | MK | 1.22
7040100390 | TRANSPORTE DE MATERIAIS PARA ATERRO | MK | 1.36
7040100400 | ESPALHAMENTO/REGUL DE MATERIAL ESCAVADO | M3 | 1.37
7040100420 | BOTA-FORA DE MATERIAIS SEM USO CAMINHAO | M3 | 23.78
7040100430 | COMPAC MEC ATERRO ARGILOGO 100% PN | M3 | 11.65
7040100440 | RECOMPOSICAO DE CAVA COM BRITA 02 | M3 | 199.13
7040100450 | RECOMPOSICAO DE CAVA COM SOLO BRITA | M3 | 188.09
GRUPO - S05.010 - ESCORAMENTO / CONTENÇÃO
7050100010 | ESCORAMENTO METALICO TIPO GAIOLA | M2 | 17.98
7050100020 | ESCORAMENTO VALAS COM PRANCHA METALICA | M2 | 35.43
7050100030 | ESCORAMENTO CAVAS COM PRANCHA METALICA, inclusive estroncamento | M2 | 62.65
7050100040 | ENROCAMENTO COM PEDRA DE MAO | M3 | 215.94
7050100050 | ENSECADEIRA COM SACOS DE AREIA | M3 | 254.09
7050100060 | ENSECADEIRA SACOS E SOLO LOCAL | M3 | 95.09
7050100070 | ENSECADEIRA COM PRANCHAS DE MADEIRA | M2 | 46.97
7050100080 | DAMAS EM SOLO CIMENTO 6:1 (ESTRUTURANTE) | M3 | 394.58
7050100090 | DAMAS EM SOLO CIMENTO 12:1 | M3 | 310.58
7050100100 | DAMAS CONTENCAO MADEIRA | M | 25.94
7050100121 | GABIAO TIPO COLCHAO H=0,30 ZN/AL+PVC | M2 | 368.69
7050100131 | MURO GABIAO TIPO CAIXA 2X1X1M ZN/AL | M3 | 784.97
7050100140 | RIP-RAP EM PLACAS CONCRETO ARMADO E=5CM | M2 | 172.84
7050100150 | INJECAO DE SOLO-CIMENTO 10:1 | M3 | 734.39
7050100160 | SOLO CIMENTO 1:6 ENSACADO | M3 | 614.75
GRUPO - S06.010 - ESGOTAMENTO
7060100010 | ESGOTAMENTO C/ AUXÍLIO DE CONJUNTO MOTO-BOMBA ATE 10M3/H | HRS | 8.71
7060100020 | ESGOTAMENTO C/ AUXÍLIO DE CONJUNTO MOTO-BOMBA ACIMA DE 10M3/H | HRS | 12.23
7060100030 | REBAIXAMENTO DE LENCOL FREATICO C/ PONTEIRAS FILTRANTES | mês | 3247.79
7060100040 | REBAIXAMENTO DE LENCOL FREATICO C/ PONTEIRAS FILTRANTES | M | 15.22
GRUPO - S07.010 - FUNDACOES E ESTRUTURAS
7070100010 | LASTRO DE AREIA MEDIA LAVADA | M3 | 158.15
7070100020 | LASTRO DE PO DE PEDRA | M3 | 140.89
7070100030 | LASTRO DE BRITA "0" | M3 | 172.74
7070100040 | LASTRO DE BRITA "1" | M3 | 152.8
7070100050 | LASTRO DE BRITA "2" | M3 | 153.49
7070100060 | LASTRO DE BRITA 3 A 4 | M3 | 145.13
7070100070 | LASTRO DE PEDRA DE MAO | M3 | 177.3
7070100080 | TIJOLO CERAMICO PARA LEITO DE SECAGEM | M2 | 86.36
7070100090 | LASTRO DE CONCRETO MAGRO | M3 | 590.63
7070100100 | FORMA PLANA METALICA ESCO/DESF/CIMB | M2 | 98.42
7070100110 | FORMA CURVA METALICA ESCO/DESF/CIMB | M2 | 113.54
7070100120 | FORMA PLANA DE MADEIRA - PILAR/VIGA/PARE | M2 | 84.21
7070100130 | FORMA CURVA MADEIRA - PILAR/VIGA/PAREDE | M2 | 107.47
7070100140 | FORMA PLANA CHAPA 12MM-VIGA/PILAR/PAREDE | M2 | 160.43
7070100150 | FORMA PLANA CHAPA 12MM-LAJE | M2 | 77.51
7070100160 | FORMA CURVA CHAPA COMPENSADA PLAST 12MM | M2 | 200.77
7070100170 | CIMBRAMENTO DE MADEIRA PARA EDIFICACOES | M3 | 37.97
7070100180 | TAMPONAMENTO DE FURO DE FORMA METALICA | M2 | 13.53
7070100190 | ARMADURA CA-25 | KG | 18.62
7070100200 | ARMADURA CA-50 | KG | 17.93
7070100210 | ARMADURA CA-60 | KG | 17.68
7070100220 | CONCRETO FCK 100 KG/CM2, VIRADO NA OBRA | M3 | 590.63
7070100230 | CONCRETO FCK 150 KG/CM2, VIRADO NA OBRA | M3 | 686.61
7070100240 | CONCRETO FCK 200 KG/CM2, VIRADO NA OBRA | M3 | 694.07
7070100250 | CONCRETO FCK 250 KG/CM2, VIRADO NA OBRA | M3 | 714.62
7070100260 | CONCRETO USINADO FCK 150 KG/CM2 | M3 | 590.22
7070100270 | CONCRETO USINADO FCK 200 KG/CM2 | M3 | 644.52
7070100280 | CONCRETO USINADO FCK 250 KG/CM2 | M3 | 658.73
7070100290 | CONCRETO USINADO FCK 300 KG/CM2 | M3 | 676
7070100300 | CONCRETO USINADO FCK 350 KG/CM2 | M3 | 693.27
7070100310 | CONCRETO USINADO FCK 400 KG/CM2 | M3 | 717.13
7070100320 | CONCRETO USINADO FCK 200 KG/CM2 BOMBEADO | M3 | 557.04
7070100330 | CONCRETO USINADO FCK 250 KG/CM2 BOMBEADO | M3 | 574.32
7070100340 | CONCRETO USINADO FCK 300 KG/CM2 BOMBEADO | M3 | 591.59
7070100350 | CONCRETO USINADO FCK 350 KG/CM2 BOMBEADO | M3 | 608.87
7070100360 | CONCRETO USINADO FCK 400 KG/CM2 BOMBEADO | M3 | 626.13
7070100370 | CONCRETO CICLOPICO | M3 | 523.72
7070100380 | LAJE PRE-MOLDADA PARA FORRO SIMPLES | M2 | 122.6
7070100390 | LAJE PRE-MOLDADA SOBRECARGA 300KG/M2 | M2 | 141.14
7070100400 | CRAVACAO DE ESTACAS COM TRILHO TR-57 | M | 405.9
7070100410 | CRAVACAO DE ESTACAS COM TRILHO TR-68 | M | 405.9
7070100420 | CRAVACAO DE ESTACA CONC DN 180MM 35 TON | M | 139.76
7070100430 | CRAVACAO DE ESTACA CONC DN 230MM 55 TON | M | 163.71
7070100440 | CRAVACAO ESTACA EUCALIPTO TRATADO 0,15M | M | 56.09
7070100450 | CRAV ESTACA PERFIL "I" BITOLA W 150X13 | M | 133.72
7070100460 | CRAV ESTACA PERFIL "I" BITOLA W 200X35,9 | M | 232.14
7070100470 | CRAV ESTACA PERFIL "I" BITOLA W 200X46,1 | M | 274.47
7070100480 | PILAR 40X20CM REDE DN150 A 250-RIO | M | 430.33
7070100490 | PILAR 60X20CM REDE DN300 A 400-RIO | M | 594.8
7070100500 | PILAR 40X15CM REDE DN150 A 250-CORREGO | M | 475.73
7070100510 | PILAR 60X15CM REDE DN300 A 400-CORREGO | M | 615.14
7070100520 | BASE 80X60X40CM REDE DN150 A 400-RIO | UN | 716.96
7070100530 | BASE 60X60X30CM REDE DN150 A 250-CORREGO | UN | 592.88
7070100540 | BASE 80X60X30CM REDE DN300 A 400-CORREGO | UN | 721.67
GRUPO - S08.010 - DISPOSITIVOS ESPECIAIS - CAIXAS E POÇOS DE VISITA
7080100010 | PV-ANEL CONCR DN 600 PROF ATE 1,25M | UN | 2441.42
7080100020 | PV-ANEL CONCR DN 1000 PROF DE1,26A1,75M | UN | 3893.99
7080100030 | PV-ANEL CONCR DN 1000 PROF DE1,76A2,25M | UN | 4255.52
7080100040 | PV-ANEL CONCR DN 1000 PROF DE2,26A2,75M | UN | 4617.05
7080100050 | PV-ANEL CONCR DN 1200 PROF DE2,76A3,25M | UN | 5960.59
7080100060 | PV-ANEL CONCR DN 1200 PROF DE3,26A3,75M | UN | 6391.06
7080100070 | PV-ANEL CONCR DN 1200 PROF DE3,76A4,25M | UN | 6826.44
7080100080 | PV-ANEL CONCR DN 1200 PROF DE4,26A4,75M | UN | 7293.13
7080100090 | PV-ANEL CONCR DN 1200 PROF DE4,76A5,25M | UN | 7775.28
7080100100 | PV-ANEL CONCR DN 1200 PROF DE5,26A5,75M | UN | 8258.12
7080100110 | PV-ANEL CONCR DN 1200 PROF DE5,76A6,25M | UN | 8752.26
7080100120 | PV DN600 BEIRA RIO PROF ATE 1,25M-ENTER | UN | 2963.87
7080100130 | PV DN600 BEIRA RIO PROF 1,26A1,75M-ENTER | UN | 3147.05
7080100140 | PV DN600 BEIRA RIO PROF 1,76A2,25M-ENTER | UN | 3366.99
7080100145 | PV DN600 BEIRA RIO PROF 2,26A2,75M-ENTER | UN | 3577.83
7080100150 | PV DN800 BEIRA RIO PROF ATE 1,25M-ENTER | UN | 3393.64
7080100160 | PV DN800 BEIRA RIO PROF 1,26A1,75M-ENTER | UN | 3631.18
7080100170 | PV DN800 BEIRA RIO PROF 1,76A2,25M-ENTER | UN | 3885.25
7080100180 | PV DN800 BEIRA RIO PROF 2,26A2,75M-ENTER | UN | 5066
7080100190 | PV DN800 BEIRA RIO PROF 2,76A3,25M-ENTER | UN | 5319.32
7080100200 | PV DN800 BEIRA RIO PROF 3,26A3,75M-ENTER | UN | 5572.64
7080100210 | PV DN600 BEIRA RIO PROF ATE 1,25M-AEREO | UN | 3190.01
7080100220 | PV DN600 BEIRA RIO PROF 1,26A1,75M-AEREO | UN | 3330.49
7080100230 | PV DN800 BEIRA RIO PROF ATE 1,25M-AEREO | UN | 3265.09
7080100240 | PV DN800 BEIRA RIO PROF 1,26A1,75M-AEREO | UN | 3432.88
7080100250 | PV DN800 BEIRA RIO PROF 1,76A2,25M-AEREO | UN | 3924.84
GRUPO - S09.010 - FECHAMENTO
7090100010 | ALVENARIA DE TIJOLO MACICO, E=10CM | M2 | 188.43
7090100020 | ALVENARIA DE TIJOLO MACICO, E=20CM | M2 | 353.47
7090100030 | ALVENARIA DE LAJOTA FURADA E=10CM | M2 | 59.17
7090100040 | ALVENARIA DE LAJOTA FURADA E=20CM | M2 | 103.75
7090100050 | ALVENARIA BLOCO CONCRETO E=9CM | M2 | 64.06
7090100060 | ALVENARIA BLOCO CONCRETO E=14CM | M2 | 76.69
7090100070 | ALVENARIA BLOCO CONCRETO E=19CM | M2 | 91.12
7090100080 | ALVENARIA BLOCO CONCRETO E=9CM APARENTE | M2 | 71.87
7090100090 | ALVENARIA BLOCO CONCRETO E=14CM APARENTE | M2 | 84.86
7090100100 | ALVENARIA BLOCO CONCRETO E=19CM APARENTE | M2 | 99.67
7090100110 | ALVENARIA BLOCO CONCR E=14CM ESTRUTURAL | M2 | 100.88
7090100120 | ALVENARIA BLOCO CONCR E=19CM ESTRUTURAL | M2 | 133.42
7090100130 | ALVENARIA BLOCO CONCR E=14CM ESTRUT/APAR | M2 | 110.93
7090100140 | ALVENARIA BLOCO CONCR E=19CM ESTRUT/APAR | M2 | 143.46
7090100150 | ALVENAR BL CONCR U E=14CM ARM/CONC/AMAR | M | 43.46
7090100160 | ALVENAR BL CONCR U E=19CM ARM/CONC/AMAR | M | 44.43
7090100170 | ALVENARIA ELEMENTO VAZADO CERAM E=7-9CM | M2 | 125.16
7090100180 | ALVENARIA ELEMENTO VAZADO CONCR E=10CM | M2 | 278.93
7090100185 | ALVENARIA ELEMENT VAZADO CONCR VENEZIANA | M2 | 308.27
7090100190 | ALVENARIA DE PEDRA | M2 | 551.52
7090100200 | GUARDA CORPO PRFV 2"X2" PADRAO A2.3 | M | 418.29
7090100210 | GUARDA-CORPO GALV 1.1/2" PAD A2.2 S/TEL | M | 684.67
7090100220 | GUARDA-CORPO GALV 1.1/2" PAD A2.2 C/TEL | M | 925.18
7090100230 | CORRIMAO PRFV 2"X2" PADRAO A2.3 | M | 185.15
7090100240 | CORRIMAO ACO GALV. 1.1/2", PAD A2.4 | M | 202.28
7090100250 | FORRO EM GESSO LISO | M2 | 53.33
7090100260 | FORRO EM REGUAS DE PVC | M2 | 89.25
7090100270 | LINHA DE SOMBRA PARA FORRO DE GESSO | M | 15.32
GRUPO - S10.010 - PISOS E REVESTIMENTOS
7100100010 | PISO CERAMICO PEI-5 TIPO "A" | M2 | 110.01
7100100020 | REVESTIMENTO CERAMICO PEI-3 TIPO "A" | M2 | 72.22
7100100030 | PISO LADRILHO HIDRAULICO 20X20CM | M2 | 118.22
7100100040 | PLACAS CONCR. ARMADO E=8,0CM 50X50CM-VIA | UN | 45.5
7100100050 | PLACAS CONCR ARMADO E=4,0CM 40X40CM-JARD | UN | 21.63
7100100060 | PISO ALTA RESIST C/ JUNTA E AGREGADO 8MM | M2 | 91.36
7100100070 | PISO CIMENTADO E=2,0CM SOB/ LASTRO 8,0CM | M2 | 78.03
7100100080 | RODAPE CERAMICO PEI-5 TIPO "A" | M | 14.05
7100100090 | RODAPE DE MADEIRA MACICA H=7,0CM | M | 30.33
7100100100 | SOLEIRA, RODAPE E PEITORIL GRANITO E=2CM | M2 | 498.9
7100100110 | REGUL BASE DE PISO C/ ARGAM 1:3, E=3CM | M2 | 30.37
7100100120 | EMBOCO ARGAMASSA CIMENTO/CAL/AREIA 1:2:9 | M2 | 34.52
7100100125 | EMBOCO ARGAMASSA CIMENTO/AREIA 1:3 | M2 | 36.36
7100100130 | REBOCO COMUM ARGAMASSA CIMENTO/AREIA 1:3 | M2 | 22.12
7100100140 | REBOCO PAULISTA ARGAM CIMENTO/AREIA 1:3 | M2 | 36.16
7100100150 | REBOCO PAULISTA TETO/PLATIB TRAÇO 1:2:9 | M2 | 49.4
7100100160 | CALAFETO ARGAMASSA CIMENTO/AREIA 1:3 | M2 | 5.13
7100100170 | CHAPISCO INT/EXT ARGAM CIMENTO/AREIA 1:3 | M2 | 7.24
7100100180 | CHAPISCO TETO/PLATIB ARG CIMEN/AREIA 1:3 | M2 | 7.97
7100100190 | CHAPISCO ACABAM ARGAM CIMENTO/AREIA 1:3 | M2 | 14.68
7100100200 | EMASSAMENTO ESQUADRIAS MADEIRA 2 DEMAOS | M2 | 29.06
7100100210 | EMASSAM PAREDE/TETO MASSA PVA 2 DEMAOS | M2 | 18.81
7100100220 | EMASSAM PAREDE/TETO MASSA ACRIL 2 DEMAOS | M2 | 21.24
7100100230 | PINTURA CAL PAREDE EXT/MEIO FIO 1 DEMAO | M2 | 2.8
7100100240 | PINTURA PVA LATEX PAREDE/TETO 2 DEMAOS | M2 | 14.81
7100100250 | PINTURA PVA LATEX PAREDE/TETO 3 DEMAOS | M2 | 21.53
7100100260 | PINTURA ACRILICA SOBRE CHAPISCO 2 DEMAOS | M2 | 31.73
7100100270 | PINTURA LATEX SOBRE CHAPISCO 2 DEMAOS | M2 | 28.62
7100100280 | PINTURA TEXTURA ACRILICA FINA/LISA | M2 | 25.6
7100100290 | PINTURA TEXTURA ACRILICA GROSSA/RUSTICA | M2 | 30.22
7100100300 | PINTURA ESMALTE SINTETICO ACO 2 DEMAOS | M2 | 22.7
7100100310 | PINTURA ESMALTE SINTET TUBUL 2 DEMAOS | M2 | 37.23
7100100320 | PINT ESMALTE SINT PAREDE/TETO 2 DEMAOS | M2 | 24.01
7100100330 | PINT ESMALTE SINT PAREDE/TETO 3 DEMAOS | M2 | 26.82
7100100340 | PINTURA ESMALTE SINTET MADEIRA 2 DEMAOS | M2 | 23.06
7100100350 | PINTURA ACRILICA PAREDE/TETO 2 DEMAOS | M2 | 19.73
7100100360 | PINTURA ACRILICA PAREDE/TETO 3 DEMAOS | M2 | 24.99
7100100370 | PINTURA EM VERNIZ ACRILICO 2 DEMAOS | M2 | 18.6
7100100380 | PINTURA EPOXI PAREDES 2 DEMAOS | M2 | 38.79
7100100390 | PINT ANTICORROSIVA ZARCAO FERRO 2 DEMAOS | M2 | 18.62
7100100400 | PINTURA ACRILICA PARA PISO 2 DEMAOS | M2 | 18.64
7100100410 | PINTURA COM NATA DE CIMENTO | M2 | 10.19
7100100420 | BANCADA DE APOIO GRANITO CINZA E=2,0CM | M2 | 522.11
7100100450 | SELADOR ACRILICO PAREDE/TETO | M2 | 7.64
7100100460 | POLIURETANO ACRIL ESTR METAL DUAS DEMAOS | M2 | 21.03
7100100470 | REBOCO IMPERME C/ ARGAMASSA TIXOTROPICA | M2 | 284.5
7100100480 | PINTURA EM VERNIZ REDUTOR EPOXI 2 DEMAOS | M2 | 18.37
GRUPO - S11.010 - IMPERMEABILIZAÇÃO
7110100040 | ARGAMASSA FLUIDA SIKAGROUT250 OU SIMILAR | M3 | 3277.66
7110100050 | SIKA TOP 108 OU SIMILAR 2 DEMAOS | M2 | 77.12
7110100060 | IMPERMEABILIZ FLEX PR IGOLFLEX 2 DEMAOS | M2 | 32.52
7110100070 | IMPERMEABILIZ FLEX PR IGOLFLEX 3 DEMAOS | M2 | 48.8
7110100080 | IMPERMEABILIZ FLEX BRA IGOLFLEX 2 DEMAOS | M2 | 32.57
7110100090 | IMPERMEABILIZ FLEX BRA IGOLFLEX 3 DEMAOS | M2 | 48.89
7110100100 | IMPERM ASFALT DISPER AGUA IGOL2 2 DEMAOS | M2 | 15.22
7110100110 | ARGAM POLIM SEMIFLEX SIKATOP107 1 DEMAO | M2 | 14.45
7110100120 | ARGAM POLIM SEMIFLEX SIKATOP107 2DEMAOS | M2 | 28.91
7110100130 | ARGAM POLIM SEMIFLEX SIKATOP107 3DEMAOS | M2 | 43.36
7110100140 | ARGAM POLIM FLEXIVEL SIKATOPFLEX 1 DEMAO | M2 | 18.64
7110100150 | ARGAM POLIM FLEXIVEL SIKATOPFLEX 2DEMAOS | M2 | 37.29
7110100160 | ARGAM POLIM FLEXIVEL SIKATOPFLEX 3DEMAOS | M2 | 55.93
7110100170 | IMPERMEABILIZANTE RESINA EPOX SIKAGARD62 | M2 | 77.61
7110100180 | MANTA ASFALTICA E=4MM ESTRUTURADA | M2 | 82.48
7110100190 | REJUNTE MASTIQUE 2X1 - SIKAFLEX OU SIMIL | M | 32.77
7110100200 | IMPERMEABILIZACA EPOXI ALCATRAO 3 DEMAOS | M2 | 60.94
7110100210 | TECIDO DE POLIESTER 1 CAMADA | M2 | 11.21
7110100220 | ISOPOR COM E=2,5CM | M2 | 11.51
7110100230 | ISOPOR COM E=1,0CM | M2 | 4.72
7110100240 | JUNTA DILAT ELAST CONCR FUNGENBAND O-22 | M | 477.36
7110100250 | REVEST REPARO ESTRUTUR SIKATOP122 E=20MM | M2 | 167.4
7110100280 | GEOGRELHA DE POLIESTER RESISTENCIA 200KN | M2 | 87.61
7110100290 | MANTA GEOTEXTIL POLIESTER 10KN/M | M2 | 10.27
GRUPO - S12.010 - ESQUADRIAS E VIDROS
7120100010 | PORTA MADEIRA PRANCHETA, COMPLETA | M2 | 429.76
7120100020 | PORTA DE MADEIRA ALMOFADA, COMPLETA | M2 | 371.23
7120100030 | PORTA ALUMINIO DE ABRIR/CORRER, COMPLETA | M2 | 429.25
7120100040 | JANELA/BASCULA ALUM ABRIR/CORRER, COMPL | M2 | 649.92
7120100050 | VIDRO LISO TRANSPARENTE E=4MM | M2 | 315.73
7120100060 | DIVISORIA GRANITO CINZA POLIDO DUAS FACE | M2 | 283.53
7120100070 | ESPELHO DE CRISTAL E=4MM | M2 | 656.48
GRUPO - S13.010 - COBERTURA
7130100010 | COBERT TELHAS FIBR OND E=6MM, C/ MADEIR | M2 | 104.53
7130100020 | COBERT TELHAS FIBR OND E=6MM, S/ MADEIR | M2 | 47.62
7130100030 | COBERT TELHAS FIBR OND E=8MM, C/ MADEIR | M2 | 137.48
7130100040 | COBERT TELHAS FIBR OND E=8MM, S/ MADEIR | M2 | 76.46
7130100050 | COBERTURA TELHAS CANALETE 49, C/ MADEIR | M2 | 188.69
7130100060 | COBERTURA TELHAS CANALETE 49, S/ MADEIR | M2 | 152.34
7130100070 | COBERTURA TELHAS CANALETE 90, C/ MADEIR | M2 | 197.4
7130100080 | COBERTURA TELHAS CANALETE 90 S MADEIRAM | M2 | 125.91
7130100090 | COBERT TELHAS ALUMINIO ONDULADA E=5,0MM | M2 | 260.09
7130100100 | COBERT TELHAS CERAMICA FRANCESA, C/MADEI | M2 | 140.41
7130100110 | COBERT TELHAS CERAMICA COLONIAL, C/MADEI | M2 | 130.05
7130100120 | COBERT TELHAS TRANSL TRAP, ESTRU METAL | M2 | 447.16
7130100130 | CUMEEIRA UNIVERSAL DE FIBROCIMENTO | M2 | 87.49
7130100140 | RUFO EM ALUMINIO ESP=0,5MM LARGURA 40CM | M | 76.15
7130100150 | CALHA EM PVC L=20CM COM SUPORTE | M | 36.68
GRUPO - S14.010 - INSTALAÇÕES HIDROSSANITÁRIAS
7140100010 | BACIA SANITARIA LOUCA CAIXA ACOPLADA | UN | 578.7
7140100020 | BACIA SANITARIA LOUCA CONVENCIONAL | UN | 460.7
7140100030 | BACIA SANITARIA LOUCA CONVENCIONAL PCD | UN | 1299.46
7140100040 | MICTORIO LOUCA SIFONADO | UN | 482.49
7140100050 | LAVATORIO LOUCA COM COLUNA | UN | 286.71
7140100060 | LAVATORIO LOUCA COM COLUNA SUSPENSA PCD | UN | 249
7140100070 | LAVATORIO LOUCA SEM COLUNA SUSPENSO | UN | 249.04
7140100080 | CUBA LOUCA DE EMBUTIR | UN | 215.76
7140100090 | CUBA ACO INOX DE EMBUTIR | UN | 479.03
7140100100 | TANQUE LOUCA SUSPENSO SEM COLUNA | UN | 528.71
7140100110 | CHUVEIRO PLASTICO BRANCO ELETRICO | UN | 91.05
7140100120 | CHUVEIRO PLASTICO BRANCO COMUM | UN | 25.16
7140100130 | DUCHA HIGIENICA METAL CROMADO | UN | 116.84
7140100140 | TORNEIRA BANCADA METAL MANUAL LAVATORIO | UN | 138.38
7140100150 | TORNEIRA BANCADA METAL AUTOMAT LAVATORIO | UN | 210.46
7140100160 | TORNEIRA BANCADA METAL MANUAL PIA COZINH | UN | 188.81
7140100170 | TORNEIRA PVC MANUAL USO GERAL | UN | 41.82
7140100180 | CABIDE METAL CROMADO UM GANCHO | UN | 25.87
7140100190 | PAPELEIRA METAL CROMADO | UN | 41.97
7140100200 | PAPELEIRA PLASTICA PAPEL HIGIENICO ROLAO | UN | 88.18
7140100210 | TOALHEIRO PLASTICO PAPEL TOALHA | UN | 88.18
7140100220 | SABONETEIRA PLASTICA TIPO DISPENSER | UN | 85.17
7140100230 | RALO SECO PVC 100X53X40MM QUADRADO | UN | 33.45
7140100240 | RALO SINFONADO PVC 100X40MM CILINDRICO | UN | 31.92
7140100250 | CAIXA SINFONADA PVC 100X100X50MM REDONDA | UN | 52.5
7140100260 | CAIXA DESCARGA EXTERNA PLASTICA COMPLETA | UN | 173.8
7140100271 | CAIXA GORDURA CIRCULAR PREMOLD 40X45 | UN | 151.3
7140100281 | CAIXA PASSAGEM PRE-MOLDADA 40X40X40CM | UN | 296.3
7140100541 | CAIXA DE PASSAGEM PRE-MOLDADA 60X60X50 | UN | 383.83
7140100290 | CAIXA DAGUA FIBRA VIDRO 500L COMPLETA | UN | 1080.45
7140100300 | CAIXA DAGUA FIBRA VIDRO 1000L COMPLETA | UN | 1269.13
7140100310 | PONTO AGUA FRIA | UN | 160.2
7140100320 | PONTO DRENO AR-CONDICIONADO | UN | 148.08
7140100330 | PONTO REGISTRO DE PRESSAO | UN | 266.32
7140100340 | PONTO REGISTRO DE GAVETA 3/4" | UN | 273.82
7140100350 | PONTO REGISTRO DE GAVETA 1/2" | UN | 263.01
7140100360 | PONTO VALVULA DESCARGA MICTORIO | UN | 441.64
7140100370 | PONTO VALVULA DESCARGA BACIA SANITARIA | UN | 516.76
7140100380 | PONTO VALVULA DESCARGA BACIA SANITAR PCD | UN | 1233.43
7140100390 | PONTO ESGOTO PRIMARIO | UN | 140.53
7140100400 | PONTO ESGOTO SECUNDARIO | UN | 114.76
7140100410 | PONTO VENTILACAO ESGOTO | UN | 493.97
7140100420 | TANQUE PRE-MOLDADO DE CONCRETO | UN | 220.39
7140100430 | TUBO PVC SOLD AGUA 20MM, INC CONEXOES | M | 24.38
7140100440 | TUBO PVC SOLD AGUA 25MM, INC CONEXOES | M | 27.44
7140100450 | TUBO PVC SOLD AGUA 32MM, INC CONEXOES | M | 29.62
7140100460 | TUBO PVC SOLD AGUA 50MM, INC CONEXOES | M | 55.55
7140100470 | TUBO PVC SOLD ESGOTO 40MM, INC CONEXOES | M | 37.32
7140100480 | TUBO PVC SOLD ESGOTO 50MM, INC CONEXOES | M | 49.86
7140100490 | TUBO PVC SOLD ESGOTO 75MM, INC CONEXOES | M | 69.64
7140100500 | TUBO PVC SOLD ESGOTO 100MM, INC CONEXOES | M | 78.34
7140100510 | TUBO PVC SOLD ESGOTO 200MM, INC CONEXOES | M | 156.24
7140100520 | REGISTRO DE GAVETA BRUTO DN 25 MM (1") | UN | 136.66
GRUPO - S15.010 - INSTALAÇÕES ELÉTRICAS/TELEFONIA/CABEAMENTO
7150100010 | PONTO ILUMINACAO APARENTE TETO | UN | 111.39
7150100020 | PONTO ILUMINACAO EMBUTIDO PAREDE | UN | 120.23
7150100030 | PONTO INTERRUPTOR SIMPLES EMBUT 1TECLA | UN | 153.75
7150100040 | PONTO INTERRUPTOR SIMPLES EMBUT 2TECLAS | UN | 166.77
7150100050 | PONTO INTERRUPTOR SIMPLES EMBUT 3TECLAS | UN | 188.89
7150100060 | PONTO TOMADA EMBUTIDO 2P+T 10A/250V | UN | 182.65
7150100070 | PONTO TOMADA EMBUTIDO 2P+T 20A/250V | UN | 241.11
7150100080 | PONTO TOMADA EMBUTIDO 3P+T 30A/440V | UN | 315.35
7150100090 | PONTO TOMADA PISO EMBUTID 2P+T 10A/250V | UN | 155.37
7150100100 | PONTO TOMADA CHUVEIRO ELETRICO EMBUTIDO | UN | 307.23
7150100110 | PONTO TOMADA AR CONDICIONADO EMBUTIDO | UN | 241.11
7150100120 | PONTO TOMADA DE TELEFONE RJ11 EMBUTIDO | UN | 215.06
7150100130 | PONTO ANTENA DE TV EMBUTIDO | UN | 180.67
7150100520 | CAIXA PASSAGEM ALV ELET 500X500MM DT-103 | UN | 293.18
7150100530 | CAIXA PASSAGEM ALV ELET 300X300MM DT-104 | UN | 158.24
7150100580 | POSTE ILUM C/LUMINARIA DECORATIVA DT-118 | UN | 1251.38
GRUPO - 16.010 - INSTALAÇÕES ELETROMECÂNICAS
7160100010 | MONT E ASSENT CJ MOTOBOMBA POT ATE 10CV | UN | 634.57
7160100020 | MONT E ASSENT CJ MOTOBOMBA POT 10A20CV | UN | 846.07
7160100030 | MONT E ASSENT CJ MOTOBOMBA POT 20A30CV | UN | 951.85
7160100040 | MONT E ASSENT CJ MOTOBOMBA POT 30A50CV | UN | 1269.14
7160100050 | MONT E ASSENT CJ MOTOBOMBA POT 50A100CV | UN | 1903.7
7160100060 | MONT E ASSENT CJ MOTOBOMBA POT 100A300CV | UN | 4276.8
7160100070 | MONT E ASSENT CJ MOTOBOMBA POT 300A500CV | UN | 5098.72
7160100080 | MONT E ASSENT CJ MOTOBOMBA POT >500CV | UN | 6962.74
7160100090 | MONT E INST QUADRO COMANDO POT ATE 10CV | UN | 1033.2
7160100100 | MONT E INST QUADRO COMANDO POT 10A20CV | UN | 1291.5
7160100110 | MONT E INST QUADRO COMANDO POT 20A30CV | UN | 1549.8
7160100120 | MONT E INST QUADRO COMANDO POT 30A50CV | UN | 1937.25
7160100130 | MONT E INST QUADRO COMANDO POT 50A100CV | UN | 4221.36
7160100140 | MONT E INST QUADRO COMANDO POT 100A300CV | UN | 4737.96
7160100150 | MONT E INST QUADRO COMANDO POT 300A500CV | UN | 5383.71
7160100160 | MONT E INST QUADRO COMANDO POT > 500CV | UN | 6029.46
7160100390 | TAMPA FIBRA VIDRO E=6MM | M2 | 802.25
GRUPO - S17.010 - ASSENTAMENTO
7170100010 | ASSENTAMENTO TUBO FOFO JE DN 50 | M | 5.2
7170100020 | ASSENTAMENTO TUBO FOFO JE DN 80 | M | 9.95
7170100030 | ASSENTAMENTO TUBO FOFO JE DN 100 | M | 10.63
7170100040 | ASSENTAMENTO TUBO FOFO JE DN 150 | M | 13.98
7170100050 | ASSENTAMENTO TUBO FOFO JE DN 200 | M | 16.36
7170100060 | ASSENTAMENTO TUBO FOFO JE DN 250 | M | 19.98
7170100070 | ASSENTAMENTO TUBO FOFO JE DN 300 | M | 25.18
7170100080 | ASSENTAMENTO TUBO FOFO JE DN 350 | M | 30.22
7170100090 | ASSENTAMENTO TUBO FOFO JE DN 400 | M | 34.96
7170100100 | ASSENTAMENTO TUBO FOFO JE DN 450 | M | 39.53
7170100110 | ASSENTAMENTO TUBO FOFO JE DN 500 | M | 45.68
7170100120 | ASSENTAMENTO TUBO FOFO JE DN 600 | M | 57.39
7170100130 | ASSENTAMENTO TUBO FOFO JE DN 700 | M | 70.34
7170100140 | ASSENTAMENTO TUBO FOFO JE DN 800 | M | 85.96
7170100141 | ASSENTAMENTO TUBO FOFO JE DN 900 | M | 96.25
7170100142 | ASSENTAMENTO TUBO FOFO JE DN 1000 | M | 105.87
7170100143 | ASSENTAMENTO TUBO FOFO JE DN 1200 | M | 115.5
7170100150 | ASSENTAMENTO TUBO PVC PBA DN 50 | M | 3.46
7170100160 | ASSENTAMENTO TUBO PVC PBA DN 75 | M | 4.21
7170100170 | ASSENTAMENTO TUBO PVC PBA DN 100 | M | 5.09
7170100180 | ASSENTAMENTO TUBO PVC EB-644 DN 100 | M | 5.09
7170100190 | ASSENTAMENTO TUBO PVC EB-644 DN 150 | M | 6.85
7170100200 | ASSENTAMENTO TUBO PVC EB-644 DN 200 | M | 7.91
7170100210 | ASSENTAMENTO TUBO PVC EB-644 DN 250 | M | 9.29
7170100220 | ASSENTAMENTO TUBO PVC EB-644 DN 300 | M | 10.19
7170100230 | ASSENTAMENTO TUBO PVC EB-644 DN 350 | M | 11.28
7170100240 | ASSENTAMENTO TUBO PVC EB-644 DN 400 | M | 12.52
7170100250 | ASSENTAMENTO TUBO PVC DEFOFO DN 100 | M | 5.88
7170100260 | ASSENTAMENTO TUBO PVC DEFOFO DN 150 | M | 7.34
7170100270 | ASSENTAMENTO TUBO PVC DEFOFO DN 200 | M | 8.23
7170100280 | ASSENTAMENTO TUBO PVC DEFOFO DN 250 | M | 10.25
7170100290 | ASSENTAMENTO TUBO PVC DEFOFO DN 300 | M | 12.24
7170100300 | ASSENTAMENTO TUBO PVC DEFOFO DN 350 | M | 15.3
7170100310 | ASSENTAMENTO TUBO PVC DEFOFO DN 400 | M | 18.36
7170100320 | ASSENTAMENTO TUBO PVC DEFOFO DN 500 | M | 21.42
7170100330 | ASSENTAMENTO TUBO PVC EB-608 DN 40 | M | 3.23
7170100340 | ASSENTAMENTO TUBO PVC EB-608 DN 50 | M | 3.46
7170100350 | ASSENTAMENTO TUBO PVC EB-608 DN 75 | M | 4.36
7170100360 | ASSENTAMENTO TUBO PVC EB-608 DN 100 | M | 5.09
7170100370 | ASSENTAMENTO TUBO PVC ROSCA 1/2" | M | 3.61
7170100380 | ASSENTAMENTO TUBO PVC ROSCA 3/4" | M | 3.79
7170100390 | ASSENTAMENTO TUBO PVC ROSCA 1" | M | 3.98
7170100400 | ASSENTAMENTO TUBO PVC ROSCA 1.1/4" | M | 4.36
7170100410 | ASSENTAMENTO TUBO PVC ROSCA 1.1/2" | M | 5.09
7170100420 | ASSENTAMENTO TUBO PVC ROSCA 2" | M | 5.32
7170100430 | ASSENTAMENTO TUBO PVC ROSCA 2.1/2" | M | 5.84
7170100440 | ASSENTAMENTO TUBO PVC ROSCA 3" | M | 6.21
7170100450 | ASSENTAMENTO TUBO PVC ROSCA 4" | M | 6.59
7170100460 | ASSENTAMENTO TUBO PVC SOLDA D 20 | M | 1.29
7170100470 | ASSENTAMENTO TUBO PVC SOLDA D 25 | M | 1.36
7170100480 | ASSENTAMENTO TUBO PVC SOLDA D 32 | M | 1.44
7170100490 | ASSENTAMENTO TUBO PVC SOLDA D 40 | M | 3.46
7170100500 | ASSENTAMENTO TUBO PVC SOLDA D 50 | M | 4.21
7170100510 | ASSENTAMENTO TUBO PVC SOLDA D 60 | M | 4.57
7170100520 | ASSENTAMENTO TUBO PVC SOLDA D 110 | M | 5.09
7170100530 | ASSENTAMENTO TUBO FOGO ROSCA D 1/2" | M | 4.36
7170100540 | ASSENTAMENTO TUBO FOGO ROSCA D 3/4" | M | 5.09
7170100550 | ASSENTAMENTO TUBO FOGO ROSCA D 2" | M | 8.55
7170100560 | ASSENTAMENTO TUBO FOGO ROSCA D 2.1/2" | M | 9.46
7170100570 | ASSENTAMENTO TUBO FOGO ROSCA D 3" | M | 9.83
7170100580 | ASSENTAMENTO TUBO FOGO ROSCA D 4" | M | 11.52
7170100590 | ASSENTAMENTO TUBO FOGO ROSCA D 6" | M | 16.19
7170100600 | ASSENTAMENTO TUBO CONCRETO DN 200 | M | 39.2
7170100610 | ASSENTAMENTO TUBO CONCRETO DN 300 | M | 50.63
7170100620 | ASSENTAMENTO TUBO CONCRETO DN 400 | M | 62.57
7170100630 | ASSENTAMENTO TUBO CONCRETO DN 500 | M | 78.76
7170100640 | ASSENTAMENTO TUBO CONCRETO DN 600 | M | 92.68
7170100650 | ASSENTAMENTO TUBO CONCRETO DN 700 | M | 133.96
7170100660 | ASSENTAMENTO TUBO CONCRETO DN 800 | M | 185.84
7170100670 | ASSENTAMENTO TUBO CONCRETO DN 900 | M | 243.36
7170100680 | ASSENTAMENTO TUBO CONCRETO DN 1000 | M | 257.02
7170100690 | ASSENTAMENTO TUBO CONCRETO DN 1200 | M | 284.53
7170100700 | ASSENTAMENTO TUBO CONCRETO DN 1500 | M | 298.81
7170100710 | ASSENT TUBO FOFO DN 80 SOBRE PILARES | M | 16.89
7170100720 | ASSENT TUBO FOFO DN 100 SOBRE PILARES | M | 19.62
7170100730 | ASSENT TUBO FOFO DN 150 SOBRE PILARES | M | 20.91
7170100740 | ASSENT TUBO FOFO DN 200 SOBRE PILARES | M | 24.12
7170100750 | ASSENT TUBO FOFO DN 250 SOBRE PILARES | M | 26.58
7170100760 | ASSENT TUBO FOFO DN 300 SOBRE PILARES | M | 30.03
7170100770 | ASSENT TUBO FOFO DN 350 SOBRE PILARES | M | 34.57
7170100780 | ASSENT TUBO FOFO DN 400 SOBRE PILARES | M | 42.89
GRUPO - S18.010 - SERVIÇOS DE FUNDIÇÃO E USINAGEM
7180100010 | PECAS EM CHAPAS/PERFIL/BARRA EM ACO | KG | 32.6
7180100020 | TUBOS E CONEXOES FLANGEADOS EM ACO | KG | 52.38
7180100030 | TUBOS E CONEXOES EM ACO SOLDADO | KG | 38.46
7180100040 | PECAS EM CHAPAS/PERFIL/BARRA EM ACO INOX | KG | 58.49
7180100050 | TUBOS E CONEXOES EM ACO INOX | KG | 92.11
7180100060 | PECAS EM ESTRUTURA PESADA EM ACO | KG | 16.71
7180100070 | CORTE SOLDA DE TUBOS ATE DN 150 | UN | 64.67
7180100080 | CORTE SOLDA DE TUBOS DN 200 | UN | 75.17
7180100090 | CORTE SOLDA DE TUBOS DN 250 | UN | 85.96
7180100100 | CORTE SOLDA DE TUBOS DN 300 | UN | 105.94
7180100110 | CORTE SOLDA DE TUBOS DN 400 | UN | 126.7
7180100120 | CORTE SOLDA DE TUBOS DN 500 | UN | 163.35
7180100130 | CORTE SOLDA DE TUBOS DN 600 | UN | 213.3
7180100140 | CORTE SOLDA DE TUBOS DN 700 | UN | 263.25
GRUPO - S19.010 - INTERLIGAÇÕES
7190100010 | INTERLIGACAO DE REDE ATE DN 100 | UN | 550.7
7190100020 | INTERLIGACAO DE REDE DN 150 | UN | 2160.07
7190100030 | INTERLIGACAO DE REDE DN 200 A DN 300 | UN | 9199.98
7190100040 | INTERLIGACAO DE REDE DN 350 A DN 500 | UN | 11213.67
7190100050 | INTERLIGACAO DE REDE DN 600 A DN 700 | UN | 21471.12
7190100060 | INTERLIGACAO DE REDE DN 800 A DN 900 | UN | 34002.18
7190100070 | INTERLIGACAO DE REDE DN 1000 | UN | 43523.64
7190100080 | INTERLIGACAO DE REDE DN 75-C/ REDE CARGA | UN | 618.62
7190100090 | INTERLIGACAO DE REDE DN 100-C/ REDE CARG | UN | 1793.14
7190100100 | INTERLIGACAO DE REDE DN 150-C/ REDE CARG | UN | 1814.32
7190100110 | INTERLIGACAO DE REDE DN 200-C/ REDE CARG | UN | 2342.1
7190100120 | INTERLIGACAO DE REDE DN 250-C/ REDE CARG | UN | 2394.19
7190100130 | INTERLIGACAO DE REDE DN 300-C/ REDE CARG | UN | 2854.86
7190100140 | INTERLIGACAO DE REDE DN 350-C/ REDE CARG | UN | 2860.08
7190100150 | INTERLIGACAO DE REDE DN 400-C/ REDE CARG | UN | 3805.92
GRUPO - S20.010 - LIGAÇÕES PREDIAIS
7200100010 | LIG PRED ESG LONGA C/MAT S/PAV H0,6A1,0M | UN | 839.29
7200100020 | LIG PRED ESG LONGA C/MAT PARAL H0,6A1,0M | UN | 1170.95
7200100030 | LIG PRED ESG LONGA C/MAT BLOCO H0,6A1,0M | UN | 1142.1
7200100040 | LIG PRED ESG LONGA C/MAT ASFAL H0,6A1,0M | UN | 1313.06
7200100050 | LIG PRED ESG CURTA C/MAT S/PAV H0,6A1,0M | UN | 591.89
7200100060 | LIG PRED ESG CURTA C/MAT PARAL H0,6A1,0M | UN | 789.46
7200100070 | LIG PRED ESG CURTA C/MAT BLOCO H0,6A1,0M | UN | 772.16
7200100080 | LIG PRED ESG CURTA C/MAT ASFAL H0,6A1,0M | UN | 875.29
7200100090 | LIG PRED AGUA DN 20, C/ COLAR, S/PAV | UN | 272.07
7200100100 | LIG PRED AGUA DN 20, C/ COLAR, ASFALTO | UN | 791.53
7200100110 | LIG PRED AGUA DN 20, C/ COLAR, PARALELO | UN | 480.64
7200100120 | LIG PRED AGUA DN 20, C/ COLAR, BLOCO | UN | 453.72
7200100130 | LIG PRED AGUA DN 20, C/ TE, S/PAVIMENTO | UN | 295.95
7200100140 | LIG PRED AGUA DN 20, C/ TE, ASFALTO | UN | 815.41
7200100150 | LIG PRED AGUA DN 20, C/ TE, PARALELO | UN | 504.52
7200100160 | LIG PRED AGUA DN 20, C/ TE, BLOCO | UN | 477.6
7200100171 | PADRAO 1A CX TERMOPL GRAND CALC HD 3/4" | UN | 218.23
7200100191 | PADRAO 1C CAVALETE PVC HD DN 3/4" | UN | 177.01
7200100205 | PADRAO 2A CX TERMOPL GRAND CALC HD 1" | UN | 298.6
7200100211 | PADRAO 2B CX ENTERRADA ALVENAR HD DN 1" | UN | 789.44
7200100340 | CAIXA LIGACAO PREDIAL EM ANEL CONCRETO | UN | 110.22
7200100350 | TAMPA CAIXA DE LIGACAO PREDIAL ESGOTO | UN | 138.74
7200100360 | CAIXA LIGACAO ANEL CONCRETO-BEIRA RIO | UN | 365.76
7200100370 | REDE CONDOM PVC NBR7362 100-BEIRA RIO | M | 165.99
7200100375 | REDE CONDOM FOFO NBR15420 100-BEIRA RIO | M | 385.31
7200100380 | LIGACAO INTRA-DOMICILIAR NA CALCADA | UN | 837.34
7200100390 | LIGACAO INTRA-DOMICILIAR-INST. EXISTENTE | UN | 1240.62
7200100400 | LIGACAO INTRA-DOMICILIAR PADRAO ATE 6M | UN | 1692.42
7200100410 | LIGACAO INTRADOMIC PAD DIST>6 E <=12M | UN | 2409.64
7200100420 | LIGACAO INTRADOMIC PAD DIST>12 E <=18M | UN | 3114.8
7200100430 | LIG INTRADOMICILIAR CALÇADA(INTERIOR) | UN | 507.99
7200100440 | LIG INTRADOMICILIAR-INST EXIST(INTERIOR) | UN | 1034
7200100450 | LIG INTRADOMIC PADRAO ATÉ 6M (INTERIOR) | UN | 1247.89
7200100460 | LIG INTRADOMIC PAD DIST>6E<=12M(INTERIO | UN | 1721.19
7200100470 | LIG INTRADOMIC PAD DIST>12E<=18M(INTERIO | UN | 2331.62
7200100480 | LIG ESG DENTRO PI NA REDE E CAP DRENAGEM | UN | 96.93
7200100490 | PESQ RAMAL PREDIAL P/ NOVA LIGACAO ESGOT | UN | 84.03
GRUPO - S21.010 - PAVIMENTAÇÃO E URBANIZAÇÃO
7210100010 | RETIRADA DE PAVIMENTO ASFALTICO | M2 | 7.62
7210100020 | RETIRADA PAV ASFALTICO C/ BASE PARALELO | M2 | 15.86
7210100030 | RETIRADA PAV ASFALTICO C/ BASE BLOCOS | M2 | 19.63
7210100040 | RETIRADA DE PAVIMENTO EM PARALELEPIPEDO | M2 | 10.27
7210100050 | RETIRADA PAVIMENTO EM BLOCOS ARTICULADOS | M2 | 12
7210100060 | RETIRADA PAVIMENTO PAVI-S | M2 | 7.19
7210100070 | RETIRADA PAVIMENTO EM PEDRA PORTUGUESA | M2 | 7.19
7210100080 | RETIRADA CALCADA EM CERAMICA INCL. LASTR | M2 | 25.58
7210100090 | RETIRADA CALCADA CACOS MARMORE/GRANITO | M2 | 28.17
7210100100 | RETIRADA PAVIM CIMENTADO LISO INCL LASTR | M2 | 25.89
7210100110 | RETIRADA DE MEIO-FIO CONCRETO OU PEDRA | M | 9
7210100120 | RETIRADA DE SARJETA DE CONCRETO | M | 17.99
7210100130 | RECOMPOSICAO PAVIMENTO PARALELEPIPEDO | M2 | 39.39
7210100140 | RECOMPOSICAO PAVIMENTO BLOCO CONC SEXTAV | M2 | 31.25
7210100150 | RECOMPOSICAO PAVIMENTO BLOCO CONC PAVI-S | M2 | 37.37
7210100160 | RECOMPOSICAO PAVIMENTO PEDRA PORTUGUESA | M2 | 92.12
7210100170 | RECOMP DE PAVIMENTO EM PLACAS CONCRETO | M2 | 15.92
7210100180 | RECOMPOSICAO DE PAVIMENTO EM CERAMICA | M2 | 107.14
7210100190 | RECOMP PAVIMENTO CIMENTADO INCL LASTRO | M2 | 71.6
7210100200 | RECOMPOSICAO MEIO FIO CONCRETO OU PEDRA | M | 19.39
7210100210 | RECOMPOSICAO DE SARJETA DE CONCRETO | M | 80.75
7210100220 | BASE EM SOLO BRITA | M3 | 155.94
7210100230 | PINTURA LIGACAO SOBRE BASE(RR-2C) | M2 | 5.78
7210100240 | RECOMPOSICAO DE PAVIMENTO ASFALTICO | M3 | 1994.09
7210100250 | RECOMP PAV ASFALTICO AREAS TAPA BURACO | M3 | 2482.23
7210100260 | TRANSPORTE DE MASSA ASFALTICA | MK | 0.54
7210100270 | PAVIMENTACAO BLOCO CONCR SEXTAVADO E=6CM | M2 | 75.21
7210100280 | PAVIMENTACAO BLOCO CONCR SEXTAVADO E=8CM | M2 | 89.22
7210100290 | PAVIMENTACAO BLOCO CONCR PAVI-S E=6CM | M2 | 77.49
7210100300 | PAVIMENTACAO BLOCO CONCR PAVI-S E=8CM | M2 | 91.59
7210100310 | PAVIMENTACAO PARALELEPIPEDO | M2 | 187.09
7210100320 | MEIO FIO DE CONCRETO SECAO 15x12x30CM | M | 61.73
7210100330 | PAVIMENTO EM PEDRISCO E=5,0CM | M2 | 10.1
7210100340 | PAVIMENTO EM PEDRISCO E=10,0CM | M2 | 18.68
7210100350 | MURO TIPO 1: BLOCO/MOURAO/ARAME | M | 311.9
7210100360 | MURO TIPO 2: BLOCO/MOURAO/TELA /ARAME | M | 366.26
7210100370 | MURO TIPO 3: MOURAO/ARAME | M | 223.13
7210100380 | MURO TIPO 4: MOURAO/TELA/ARAME | M | 313.44
7210100390 | MURO TIPO 5: BLOCO DE CONCRETO APARENTE | M | 909.92
7210100400 | CERCA 6 FIOS ARAME LISO/MOURAO MADEIRA | M | 47.06
7210100410 | CERCA 6 FIOS ARAME FARPADO/MOURAO MADEIR | M | 50.14
7210100420 | PORTAO TIPO 1: TUBO FERRO GALV/TELA L=4M | UN | 6724.15
7210100430 | PORTAO TIPO 1: TUBO FERRO GALV/TELA L=1M | UN | 3386.87
7210100440 | PORTAO TIPO 2: CHAPA DE ACO L=4M H=3M | UN | 9081.61
7210100450 | PINTURA LETREIRO/LOGOMARCA CESAN | M2 | 155.09
7210100460 | GRAMA ESMERALDA PLACAS, TERRA VEG. 2,0CM | M2 | 21.71
7210100470 | PLANTIO DE ARVORES H=2,0M | UN | 77.55
7210100480 | BANCO PRE-MOLDADO DE CONCRETO | UN | 301.94
7210100490 | CAIXA RALO EM CONCRETO, COMPLETA | UN | 390.75
7210100500 | MEIA CANA DE CONCRETO DN 200 | M | 42.74
7210100510 | MEIA CANA DE CONCRETO DN 300 | M | 48.06
7210100520 | MEIA CANA DE CONCRETO DN 400 | M | 62.64
7210100530 | MEIA CANA DE CONCRETO DN 500 | M | 90.48
7210100540 | MEIA CANA DE CONCRETO DN 600 | M | 115.84
7210100550 | SARJETA EM CONCRETO | M | 45.93
7210100580 | REDE DREN TUBO CONCR CA-1 DN 400 S/ PAV | M | 275.61
7210100640 | REDE DREN TUBO CONCR CA-2 DN 300 S/ PAV | M | 252.13
7210100650 | REDE DREN TUBO CONCR CA-2 DN 400 S/ PAV | M | 281.63
7210100720 | TAMPAO FERRO FUNDIDO DN 600MM | UN | 815.54
7210100725 | TAMPAO FERRO FUNDIDO DN 800MM | UN | 1877.48
7210100740 | CONCERTINA CLIP (DUPLA) ACO GALV D=2,76 | M | 38.45
7210100750 | SINALIZACAO HORIZONT TERMOPLAST EXTRUSAO | M2 | 101.89
7210100760 | ASFALTO A FRIO ENSACADO | KG | 6.43
7210100770 | RETIRADA CALCADA EM CIMENTADO DESEMP | M2 | 23.78
7210100780 | RECOMP DE CALCADA EM CIMENTADO DESEMP | M2 | 42.98
7210100790 | BASE EM CASCALHO | M3 | 201.67
7210100800 | SINALIZACAO HORIZONT TINTA BASE ACRILICA | M2 | 22.56
GRUPO - S23.010 - SERVIÇOS ESPECIAIS
7230100010 | LASTRO DE BRITA "0" PARA BIOFILTRO | M3 | 180.66
7230100020 | LASTRO DE BRITA "1" PARA BIOFILTRO | M3 | 160.72
7230100030 | LASTRO DE BRITA "2" PARA BIOFILTRO | M3 | 161.41
7230100040 | TURFA/CAVACO/CARVAO/AREIA P/ BIOFILTRO | M3 | 265.82
7230100050 | TELA TIPO MOSQUITEIRO PARA BIOFILTRO | M2 | 20.26
7230100060 | AREIA GROSSA | M3 | 170.83
7230100070 | ENROCAMENTO COM PEDRA DE MAO ARGAMASSADA | M3 | 507.39
7230100080 | CAIXA DE PASSAGEM 60X60X100 | UN | 772.01
7230100090 | DEFENSA METALICA | M | 470.21
7230100100 | CARVAO ANTRACITO TE=1,1A1,3MM CU=1,5MM | M3 | 2748.9
7230100110 | SEIXO ROLADO PARA FILTRO 50MMX25MM | M3 | 2628.34
7230100120 | SEIXO ROLADO PARA FILTRO 19MMX12,7MM | M3 | 2628.34
7230100130 | SEIXO ROLADO PARA FILTRO 12,7MMX6,3MM | M3 | 2628.34
7230100140 | SEIXO ROLADO PARA FILTRO 6,3MMX3,2MM | M3 | 2628.34
7230100150 | SEIXO ROLADO PARA FILTRO 3,2MMX2,0MM | M3 | 2628.34
7230100160 | AREIA PARA FILTRO TE=0,50MM CU=1,5MM | M3 | 929.66
GRUPO - S25.010 - SISTEMA ABASTECIMENTO DE ÁGUA
7250100010 | REDE AGUA PVC PBA 15 DN 50 S/PAV | M | 70.66
7250100020 | REDE AGUA PVC PBA 15 DN 50 ASFALTO | M | 162.29
7250100030 | REDE AGUA PVC PBA 15 DN 50 BLOCO/PAVI´S | M | 132.68
7250100040 | REDE AGUA PVC PBA 15 DN 50 PARALELO | M | 138.53
7250100050 | REDE AGUA PVC PBA 15 DN 75 S/PAV | M | 96.6
7250100060 | REDE AGUA PVC PBA 15 DN 75 ASFALTO | M | 188.24
7250100070 | REDE AGUA PVC PBA 15 DN 75 BLOCO/PAVI´S | M | 158.65
7250100080 | REDE AGUA PVC PBA 15 DN 75 PARALELO | M | 164.48
7250100090 | REDE AGUA PVC PBA 15 DN 100 S/PAV | M | 130.78
7250100100 | REDE AGUA PVC PBA 15 DN 100 ASFALTO | M | 222.33
7250100110 | REDE AGUA PVC PBA 15 DN 100 BLOCO/PAVI´S | M | 192.73
7250100120 | REDE AGUA PVC PBA 15 DN 100 PARALELO | M | 198.56
7250100130 | REDE AGUA PVC PBA 20 DN 50 S/PAV | M | 76.07
7250100140 | REDE AGUA PVC PBA 20 DN 50 ASFALTO | M | 167.7
7250100150 | REDE AGUA PVC PBA 20 DN 50 BLOCO/PAVI´S | M | 138.09
7250100160 | REDE AGUA PVC PBA 20 DN 50 PARALELO | M | 143.94
7250100170 | REDE AGUA PVC PBA 20 DN 75 S/PAV | M | 108.73
7250100180 | REDE AGUA PVC PBA 20 DN 75 ASFALTO | M | 200.37
7250100190 | REDE AGUA PVC PBA 20 DN 75 BLOCO/PAVI´S | M | 170.78
7250100200 | REDE AGUA PVC PBA 20 DN 75 PARALELO | M | 176.61
7250100210 | REDE AGUA PVC PBA 20 DN 100 S/PAV | M | 150.05
7250100220 | REDE AGUA PVC PBA 20 DN 100 ASFALTO | M | 241.7
7250100230 | REDE AGUA PVC PBA 20 DN 100 BLOCO/PAVI´S | M | 212.1
7250100240 | REDE AGUA PVC PBA 20 DN 100 PARALELO | M | 217.93
7250200010 | REDE AGUA PVC DEFOFO DN 100 S/PAV | M | 108.11
7250200020 | REDE AGUA PVC DEFOFO DN 100 ASFALTO | M | 199.75
7250200030 | REDE AGUA PVC DEFOFO DN 100 BLOCO/PAVI´S | M | 170.15
7250200040 | REDE AGUA PVC DEFOFO DN 100 PARALELO | M | 175.99
7250200050 | REDE AGUA PVC DEFOFO DN 150 S/PAV | M | 215.22
7250200060 | REDE AGUA PVC DEFOFO DN 150 ASFALTO | M | 320.96
7250200070 | REDE AGUA PVC DEFOFO DN 150 BLOCO/PAVI´S | M | 281.54
7250200080 | REDE AGUA PVC DEFOFO DN 150 PARALELO | M | 288.04
7250200090 | REDE AGUA PVC DEFOFO DN 200 S/PAV | M | 332.89
7250200100 | REDE AGUA PVC DEFOFO DN 200 ASFALTO | M | 452.73
7250200110 | REDE AGUA PVC DEFOFO DN 200 BLOCO/PAVI´S | M | 403.47
7250200120 | REDE AGUA PVC DEFOFO DN 200 PARALELO | M | 410.63
7250200130 | REDE AGUA PVC DEFOFO DN 250 S/PAV | M | 465.12
7250200140 | REDE AGUA PVC DEFOFO DN 250 ASFALTO | M | 584.96
7250200150 | REDE AGUA PVC DEFOFO DN 250 BLOCO/PAVI´S | M | 535.71
7250200160 | REDE AGUA PVC DEFOFO DN 250 PARALELO | M | 542.88
7250200170 | REDE AGUA PVC DEFOFO DN 300 S/PAV | M | 641.39
7250200180 | REDE AGUA PVC DEFOFO DN 300 ASFALTO | M | 775.34
7250200190 | REDE AGUA PVC DEFOFO DN 300 BLOCO/PAVI´S | M | 716.24
7250200200 | REDE AGUA PVC DEFOFO DN 300 PARALELO | M | 724.06
7250200210 | REDE AGUA PVC DEFOFO DN 350 S/PAV | M | 688.05
7250200220 | REDE AGUA PVC DEFOFO DN 350 ASFALTO | M | 822.02
7250200230 | REDE AGUA PVC DEFOFO DN 350 BLOCO/PAVI´S | M | 762.92
7250200240 | REDE AGUA PVC DEFOFO DN 350 PARALELO | M | 770.75
7250200250 | REDE AGUA PVC DEFOFO DN 400 S/PAV | M | 1047.35
7250200260 | REDE AGUA PVC DEFOFO DN 400 ASFALTO | M | 1189.36
7250200270 | REDE AGUA PVC DEFOFO DN 400 BLOCO/PAVI´S | M | 1124.35
7250200280 | REDE AGUA PVC DEFOFO DN 400 PARALELO | M | 1132.7
7250300010 | REDE AGUA FOFO K-9 DN 80 S/PAV | M | 407.66
7250300020 | REDE AGUA FOFO K-9 DN 80 ASFALTO | M | 499.29
7250300030 | REDE AGUA FOFO K-9 DN 80 BLOCO | M | 469.71
7250300040 | REDE AGUA FOFO K-9 DN 80 PARALELO | M | 475.54
7250300050 | REDE AGUA FOFO K-9 DN 100 S/PAV | M | 421.38
7250300060 | REDE AGUA FOFO K-9 DN 100 ASFALTO | M | 513.02
7250300070 | REDE AGUA FOFO K-7 DN 100 BLOCO | M | 483.42
7250300080 | REDE AGUA FOFO K-9 DN 100 PARALELO | M | 489.25
7250300090 | REDE AGUA FOFO K-7 DN 150 S/PAV | M | 460.18
7250300100 | REDE AGUA FOFO K-7 DN 150 ASFALTO | M | 565.92
7250300110 | REDE AGUA FOFO K-7 DN 150 BLOCO | M | 526.5
7250300120 | REDE AGUA FOFO K-7 DN 150 PARALELO | M | 533
7250300130 | REDE AGUA FOFO K-7 DN 200 S/PAV | M | 564.84
7250300140 | REDE AGUA FOFO K-7 DN 200 ASFALTO | M | 684.67
7250300150 | REDE AGUA FOFO K-7 DN 200 BLOCO | M | 635.42
7250300160 | REDE AGUA FOFO K-7 DN 200 PARALELO | M | 642.58
7250300170 | REDE AGUA FOFO K-7 DN 250 S/PAV | M | 693.84
7250300180 | REDE AGUA FOFO K-7 DN 250 ASFALTO | M | 813.67
7250300190 | REDE AGUA FOFO K-7 DN 250 BLOCO | M | 764.43
7250300200 | REDE AGUA FOFO K-7 DN 250 PARALELO | M | 771.59
7250300210 | REDE AGUA FOFO K-7 DN 300 S/PAV | M | 824.43
7250300220 | REDE AGUA FOFO K-7 DN 300 ASFALTO | M | 958.38
7250300230 | REDE AGUA FOFO K-7 DN 300 BLOCO | M | 899.29
7250300240 | REDE AGUA FOFO K-7 DN 300 PARALELO | M | 907.11
7250300250 | REDE AGUA FOFO K-7 DN 350 S/PAV | M | 917.87
7250300260 | REDE AGUA FOFO K-7 DN 350 ASFALTO | M | 1051.83
7250300270 | REDE AGUA FOFO K-7 DN 350 BLOCO | M | 992.73
7250300280 | REDE AGUA FOFO K-7 DN 350 PARALELO | M | 1000.56
7250300290 | REDE AGUA FOFO K-7 DN 400 S/PAV | M | 1071.53
7250300300 | REDE AGUA FOFO K-7 DN 400 ASFALTO | M | 1213.72
7250300310 | REDE AGUA FOFO K-7 DN 400 BLOCO | M | 1146.39
7250300320 | REDE AGUA FOFO K-7 DN 400 PARALELO | M | 1154.22
7250350010 | REDE AGUA FOFO K-9 DN 80 S/PAV S/F | M | 57.66
7250350020 | REDE AGUA FOFO K-9 DN 80 ASFALTO S/F | M | 149.29
7250350030 | REDE AGUA FOFO K-9 DN 80 BLOCO S/F | M | 119.71
7250350040 | REDE AGUA FOFO K-9 DN 80 PARALELO S/F | M | 125.54
7250350050 | REDE AGUA FOFO K-9 DN 100 S/PAV S/F | M | 59.05
7250350060 | REDE AGUA FOFO K-9 DN 100 ASFALTO S/F | M | 150.69
7250350070 | REDE AGUA FOFO K-9 DN 100 BLOCO S/F | M | 121.09
7250350080 | REDE AGUA FOFO K-9 DN 100 PARALELO S/F | M | 126.92
7250350090 | REDE AGUA FOFO K-7 DN 150 S/PAV S/F | M | 76.88
7250350100 | REDE AGUA FOFO K-7 DN 150 ASFALTO S/F | M | 182.62
7250350110 | REDE AGUA FOFO K-7 DN 150 BLOCO S/F | M | 143.2
7250350120 | REDE AGUA FOFO K-7 DN 150 PARALELO S/F | M | 149.7
7250350130 | REDE AGUA FOFO K-7 DN 200 S/PAV S/F | M | 95.62
7250350140 | REDE AGUA FOFO K-7 DN 200 ASFALTO S/F | M | 215.45
7250350150 | REDE AGUA FOFO K-7 DN 200 BLOCO S/F | M | 166.2
7250350160 | REDE AGUA FOFO K-7 DN 200 PARALELO S/F | M | 173.36
7250350170 | REDE AGUA FOFO K-7 DN 250 S/PAV S/F | M | 101.26
7250350180 | REDE AGUA FOFO K-7 DN 250 ASFALTO S/F | M | 221.09
7250350190 | REDE AGUA FOFO K-7 DN 250 BLOCO S/F | M | 171.85
7250350200 | REDE AGUA FOFO K-7 DN 250 PARALELO S/F | M | 179.01
7250350210 | REDE AGUA FOFO K-7 DN 300 S/PAV S/F | M | 123.83
7250350220 | REDE AGUA FOFO K-7 DN 300 ASFALTO S/F | M | 257.78
7250350230 | REDE AGUA FOFO K-7 DN 300 BLOCO S/F | M | 198.69
7250350240 | REDE AGUA FOFO K-7 DN 300 PARALELO S/F | M | 206.51
7250350250 | REDE AGUA FOFO K-7 DN 350 S/PAV S/F | M | 130.33
7250350260 | REDE AGUA FOFO K-7 DN 350 ASFALTO S/F | M | 264.29
7250350270 | REDE AGUA FOFO K-7 DN 350 BLOCO S/F | M | 205.19
7250350280 | REDE AGUA FOFO K-7 DN 350 PARALELO S/F | M | 213.02
7250350290 | REDE AGUA FOFO K-7 DN 400 S/PAV S/F | M | 191.61
7250350300 | REDE AGUA FOFO K-7 DN 400 ASFALTO S/F | M | 333.8
7250350310 | REDE AGUA FOFO K-7 DN 400 BLOCO S/F | M | 266.47
7250350320 | REDE AGUA FOFO K-7 DN 400 PARALELO S/F | M | 274.3
7250400010 | REDE DE AGUA AEREA FOFO K-9 DN 80 | M | 370.74
7250400020 | REDE DE AGUA AEREA FOFO K-9 DN 100 | M | 385.8
7250400030 | REDE DE AGUA AEREA FOFO K-7 DN 150 | M | 408.06
7250400040 | REDE DE AGUA AEREA FOFO K-7 DN 200 | M | 497.19
7250400050 | REDE DE AGUA AEREA FOFO K-7 DN 250 | M | 623.01
7250400060 | REDE DE AGUA AEREA FOFO K-7 DN 300 | M | 734.48
7250450010 | REDE DE AGUA AEREA FOFO K-9 DN 80 S/F | M | 20.74
7250450020 | REDE DE AGUA AEREA FOFO K-9 DN 100 S/F | M | 23.47
7250450030 | REDE DE AGUA AEREA FOFO K-7 DN 150 S/F | M | 24.76
7250450040 | REDE DE AGUA AEREA FOFO K-7 DN 200 S/F | M | 27.97
7250450050 | REDE DE AGUA AEREA FOFO K-7 DN 250 S/F | M | 30.43
7250450060 | REDE DE AGUA AEREA FOFO K-7 DN 300 S/F | M | 33.88
7250350020 | REDE AGUA FOFO K-9 DN 80 ASFALTO S/F | M | 149.29
7250350030 | REDE AGUA FOFO K-9 DN 80 BLOCO S/F | M | 119.71
7250350040 | REDE AGUA FOFO K-9 DN 80 PARALELO S/F | M | 125.54
7250350010 | REDE AGUA FOFO K-9 DN 80 S/PAV S/F | M | 57.66
7250350060 | REDE AGUA FOFO K-9 DN 100 ASFALTO S/F | M | 150.69
7250350070 | REDE AGUA FOFO K-9 DN 100 BLOCO S/F | M | 121.09
7250350080 | REDE AGUA FOFO K-9 DN 100 PARALELO S/F | M | 126.92
7250350050 | REDE AGUA FOFO K-9 DN 100 S/PAV S/F | M | 59.05
7250350100 | REDE AGUA FOFO K-7 DN 150 ASFALTO S/F | M | 182.62
7250350110 | REDE AGUA FOFO K-7 DN 150 BLOCO S/F | M | 143.2
7250350120 | REDE AGUA FOFO K-7 DN 150 PARALELO S/F | M | 149.7
7250350090 | REDE AGUA FOFO K-7 DN 150 S/PAV S/F | M | 76.88
7250350140 | REDE AGUA FOFO K-7 DN 200 ASFALTO S/F | M | 215.45
7250350150 | REDE AGUA FOFO K-7 DN 200 BLOCO S/F | M | 166.2
7250350160 | REDE AGUA FOFO K-7 DN 200 PARALELO S/F | M | 173.36
7250350130 | REDE AGUA FOFO K-7 DN 200 S/PAV S/F | M | 95.62
7250350180 | REDE AGUA FOFO K-7 DN 250 ASFALTO S/F | M | 221.09
7250350190 | REDE AGUA FOFO K-7 DN 250 BLOCO S/F | M | 171.85
7250350200 | REDE AGUA FOFO K-7 DN 250 PARALELO S/F | M | 179.01
7250350170 | REDE AGUA FOFO K-7 DN 250 S/PAV S/F | M | 101.26
7250350220 | REDE AGUA FOFO K-7 DN 300 ASFALTO S/F | M | 257.78
7250350230 | REDE AGUA FOFO K-7 DN 300 BLOCO S/F | M | 198.69
7250350240 | REDE AGUA FOFO K-7 DN 300 PARALELO S/F | M | 206.51
7250350210 | REDE AGUA FOFO K-7 DN 300 S/PAV S/F | M | 123.83
7250350260 | REDE AGUA FOFO K-7 DN 350 ASFALTO S/F | M | 264.29
7250350270 | REDE AGUA FOFO K-7 DN 350 BLOCO S/F | M | 205.19
7250350280 | REDE AGUA FOFO K-7 DN 350 PARALELO S/F | M | 213.02
7250350250 | REDE AGUA FOFO K-7 DN 350 S/PAV S/F | M | 130.33
7250350300 | REDE AGUA FOFO K-7 DN 400 ASFALTO S/F | M | 333.8
7250350310 | REDE AGUA FOFO K-7 DN 400 BLOCO S/F | M | 266.47
7250350320 | REDE AGUA FOFO K-7 DN 400 PARALELO S/F | M | 274.3
7250350290 | REDE AGUA FOFO K-7 DN 400 S/PAV S/F | M | 191.61
GRUPO - S26.010 - SISTEMA ESGOTAMENTO SANITÁRIO
7260100010 | REDE ESG PVC NBR7362 150 ATE 1,25m S/PAV | M | 189.02
7260100020 | REDE ESG PVC NBR7362 150 ATE 1,25m ASFAL | M | 317.74
7260100030 | REDE ESG PVC NBR7362 150 ATE 1,25m BLOCO | M | 259.04
7260100040 | REDE ESG PVC NBR7362 150 ATE 1,25m PARAL | M | 266.28
7260100050 | REDE ESG PVC NBR7362 150 1,26A1,75 S/PAV | M | 263.07
7260100060 | REDE ESG PVC NBR7362 150 1,26A1,75 ASFAL | M | 397.9
7260100070 | REDE ESG PVC NBR7362 150 1,26A1,75 BLOCO | M | 335.11
7260100080 | REDE ESG PVC NBR7362 150 1,26A1,75 PARAL | M | 342.69
7260100090 | REDE ESG PVC NBR7362 150 1,76A2,25 S/PAV | M | 296.34
7260100100 | REDE ESG PVC NBR7362 150 1,76A2,25 ASFAL | M | 431.17
7260100110 | REDE ESG PVC NBR7362 150 1,76A2,25 BLOCO | M | 368.37
7260100120 | REDE ESG PVC NBR7362 150 1,76A2,25 PARAL | M | 375.95
7260100130 | REDE ESG PVC NBR7362 150 2,26A2,75 S/PAV | M | 347.11
7260100140 | REDE ESG PVC NBR7362 150 2,26A2,75 ASFAL | M | 496.18
7260100150 | REDE ESG PVC NBR7362 150 2,26A2,75 BLOCO | M | 423.22
7260100160 | REDE ESG PVC NBR7362 150 2,26A2,75 PARAL | M | 431.48
7260100170 | REDE ESG PVC NBR7362 150 2,76A3,25 S/PAV | M | 383.28
7260100180 | REDE ESG PVC NBR7362 150 2,76A3,25 ASFAL | M | 532.35
7260100190 | REDE ESG PVC NBR7362 150 2,76A3,25 BLOCO | M | 458.19
7260100200 | REDE ESG PVC NBR7362 150 2,76A3,25 PARAL | M | 466.15
7260100210 | REDE ESG PVC NBR7362 150 3,26A3,75 S/PAV | M | 443.89
7260100220 | REDE ESG PVC NBR7362 150 3,26A3,75 ASFAL | M | 607.2
7260100230 | REDE ESG PVC NBR7362 150 3,26A3,75 BLOCO | M | 522.52
7260100240 | REDE ESG PVC NBR7362 150 3,26A3,75 PARAL | M | 531.17
7260100250 | REDE ESG PVC NBR7362 150 3,76A4,25 S/PAV | M | 485.9
7260100260 | REDE ESG PVC NBR7362 150 3,76A4,25 ASFAL | M | 649.2
7260100270 | REDE ESG PVC NBR7362 150 3,76A4,25 BLOCO | M | 564.51
7260100280 | REDE ESG PVC NBR7362 150 3,76A4,25 PARAL | M | 573.1
7260100290 | REDE ESG PVC NBR7362 200 ATE 1,25m S/PAV | M | 239.08
7260100300 | REDE ESG PVC NBR7362 200 ATE 1,25m ASFAL | M | 367.81
7260100310 | REDE ESG PVC NBR7362 200 ATE 1,25m BLOCO | M | 309.1
7260100320 | REDE ESG PVC NBR7362 200 ATE 1,25m PARAL | M | 316.34
7260100330 | REDE ESG PVC NBR7362 200 1,26A1,75 S/PAV | M | 313.44
7260100340 | REDE ESG PVC NBR7362 200 1,26A1,75 ASFAL | M | 448.27
7260100350 | REDE ESG PVC NBR7362 200 1,26A1,75 BLOCO | M | 385.48
7260100360 | REDE ESG PVC NBR7362 200 1,26A1,75 PARAL | M | 393.05
7260100370 | REDE ESG PVC NBR7362 200 1,76A2,25 S/PAV | M | 346.7
7260100380 | REDE ESG PVC NBR7362 200 1,76A2,25 ASFAL | M | 481.53
7260100390 | REDE ESG PVC NBR7362 200 1,76A2,25 BLOCO | M | 418.73
7260100400 | REDE ESG PVC NBR7362 200 1,76A2,25 PARAL | M | 426.3
7260100410 | REDE ESG PVC NBR7362 200 2,26A2,75 S/PAV | M | 398.21
7260100420 | REDE ESG PVC NBR7362 200 2,26A2,75 ASFAL | M | 547.28
7260100430 | REDE ESG PVC NBR7362 200 2,26A2,75 BLOCO | M | 474.33
7260100440 | REDE ESG PVC NBR7362 200 2,26A2,75 PARAL | M | 482.57
7260100450 | REDE ESG PVC NBR7362 200 2,76A3,25 S/PAV | M | 434.39
7260100460 | REDE ESG PVC NBR7362 200 2,76A3,25 ASFAL | M | 583.45
7260100470 | REDE ESG PVC NBR7362 200 2,76A3,25 BLOCO | M | 509.3
7260100480 | REDE ESG PVC NBR7362 200 2,76A3,25 PARAL | M | 517.24
7260100490 | REDE ESG PVC NBR7362 200 3,26A3,75 S/PAV | M | 495.72
7260100500 | REDE ESG PVC NBR7362 200 3,26A3,75 ASFAL | M | 659.03
7260100510 | REDE ESG PVC NBR7362 200 3,26A3,75 BLOCO | M | 574.36
7260100520 | REDE ESG PVC NBR7362 200 3,26A3,75 PARAL | M | 583
7260100530 | REDE ESG PVC NBR7362 200 3,76A4,25 S/PAV | M | 537.73
7260100540 | REDE ESG PVC NBR7362 200 3,76A4,25 ASFAL | M | 701.03
7260100550 | REDE ESG PVC NBR7362 200 3,76A4,25 BLOCO | M | 616.35
7260100560 | REDE ESG PVC NBR7362 200 3,76A4,25 PARAL | M | 624.93
7260100570 | REDE ESG PVC NBR7362 250 ATE 1,25m S/PAV | M | 340.22
7260100580 | REDE ESG PVC NBR7362 250 ATE 1,25m ASFAL | M | 468.95
7260100590 | REDE ESG PVC NBR7362 250 ATE 1,25m BLOCO | M | 410.24
7260100600 | REDE ESG PVC NBR7362 250 ATE 1,25m PARAL | M | 417.48
7260100610 | REDE ESG PVC NBR7362 250 1,26A1,75 S/PAV | M | 415.03
7260100620 | REDE ESG PVC NBR7362 250 1,26A1,75 ASFAL | M | 549.87
7260100630 | REDE ESG PVC NBR7362 250 1,26A1,75 BLOCO | M | 487.07
7260100640 | REDE ESG PVC NBR7362 250 1,26A1,75 PARAL | M | 494.64
7260100650 | REDE ESG PVC NBR7362 250 1,76A2,25 S/PAV | M | 448.29
7260100660 | REDE ESG PVC NBR7362 250 1,76A2,25 ASFAL | M | 583.13
7260100670 | REDE ESG PVC NBR7362 250 1,76A2,25 BLOCO | M | 520.32
7260100680 | REDE ESG PVC NBR7362 250 1,76A2,25 PARAL | M | 527.89
7260100690 | REDE ESG PVC NBR7362 250 2,26A2,75 S/PAV | M | 500.38
7260100700 | REDE ESG PVC NBR7362 250 2,26A2,75 ASFAL | M | 649.44
7260100710 | REDE ESG PVC NBR7362 250 2,26A2,75 BLOCO | M | 576.49
7260100720 | REDE ESG PVC NBR7362 250 2,26A2,75 PARAL | M | 584.73
7260100730 | REDE ESG PVC NBR7362 250 2,76A3,25 S/PAV | M | 536.55
7260100740 | REDE ESG PVC NBR7362 250 2,76A3,25 ASFAL | M | 685.62
7260100750 | REDE ESG PVC NBR7362 250 2,76A3,25 BLOCO | M | 611.47
7260100760 | REDE ESG PVC NBR7362 250 2,76A3,25 PARAL | M | 619.41
7260100770 | REDE ESG PVC NBR7362 250 3,26A3,75 S/PAV | M | 598.48
7260100780 | REDE ESG PVC NBR7362 250 3,26A3,75 ASFAL | M | 761.79
7260100790 | REDE ESG PVC NBR7362 250 3,26A3,75 BLOCO | M | 677.11
7260100800 | REDE ESG PVC NBR7362 250 3,26A3,75 PARAL | M | 685.76
7260100810 | REDE ESG PVC NBR7362 250 3,76A4,25 S/PAV | M | 640.48
7260100820 | REDE ESG PVC NBR7362 250 3,76A4,25 ASFAL | M | 803.79
7260100830 | REDE ESG PVC NBR7362 250 3,76A4,25 BLOCO | M | 719.1
7260100840 | REDE ESG PVC NBR7362 250 3,76A4,25 PARAL | M | 727.69
7260100850 | REDE ESG PVC NBR7362 300 ATE 1,25m S/PAV | M | 489.34
7260100860 | REDE ESG PVC NBR7362 300 ATE 1,25m ASFAL | M | 618.06
7260100870 | REDE ESG PVC NBR7362 300 ATE 1,25m BLOCO | M | 559.36
7260100880 | REDE ESG PVC NBR7362 300 ATE 1,25m PARAL | M | 566.59
7260100890 | REDE ESG PVC NBR7362 300 1,26A1,75 S/PAV | M | 564.65
7260100900 | REDE ESG PVC NBR7362 300 1,26A1,75 ASFAL | M | 699.48
7260100910 | REDE ESG PVC NBR7362 300 1,26A1,75 BLOCO | M | 636.7
7260100920 | REDE ESG PVC NBR7362 300 1,26A1,75 PARAL | M | 644.27
7260100930 | REDE ESG PVC NBR7362 300 1,76A2,25 S/PAV | M | 598.03
7260100940 | REDE ESG PVC NBR7362 300 1,76A2,25 ASFAL | M | 732.86
7260100950 | REDE ESG PVC NBR7362 300 1,76A2,25 BLOCO | M | 670.07
7260100960 | REDE ESG PVC NBR7362 300 1,76A2,25 PARAL | M | 677.64
7260100970 | REDE ESG PVC NBR7362 300 2,26A2,75 S/PAV | M | 651.19
7260100980 | REDE ESG PVC NBR7362 300 2,26A2,75 ASFAL | M | 800.25
7260100990 | REDE ESG PVC NBR7362 300 2,26A2,75 BLOCO | M | 727.3
7260101000 | REDE ESG PVC NBR7362 300 2,26A2,75 PARAL | M | 735.55
7260101010 | REDE ESG PVC NBR7362 300 2,76A3,25 S/PAV | M | 687.76
7260101020 | REDE ESG PVC NBR7362 300 2,76A3,25 ASFAL | M | 836.83
7260101030 | REDE ESG PVC NBR7362 300 2,76A3,25 BLOCO | M | 762.68
7260101040 | REDE ESG PVC NBR7362 300 2,76A3,25 PARAL | M | 770.63
7260101050 | REDE ESG PVC NBR7362 300 3,26A3,75 S/PAV | M | 751.77
7260101060 | REDE ESG PVC NBR7362 300 3,26A3,75 ASFAL | M | 915.08
7260101070 | REDE ESG PVC NBR7362 300 3,26A3,75 BLOCO | M | 830.4
7260101080 | REDE ESG PVC NBR7362 300 3,26A3,75 PARAL | M | 839.05
7260101090 | REDE ESG PVC NBR7362 300 3,76A4,25 S/PAV | M | 797.88
7260101100 | REDE ESG PVC NBR7362 300 3,76A4,25 ASFAL | M | 961.19
7260101110 | REDE ESG PVC NBR7362 300 3,76A4,25 BLOCO | M | 876.5
7260101120 | REDE ESG PVC NBR7362 300 3,76A4,25 PARAL | M | 885.09
7260101130 | REDE ESG PVC NBR7362 350 ATE 1,25m S/PAV | M | 582.49
7260101140 | REDE ESG PVC NBR7362 350 ATE 1,25m ASFAL | M | 711.22
7260101150 | REDE ESG PVC NBR7362 350 ATE 1,25m BLOCO | M | 652.51
7260101160 | REDE ESG PVC NBR7362 350 ATE 1,25m PARAL | M | 659.75
7260101170 | REDE ESG PVC NBR7362 350 1,26A1,75 S/PAV | M | 658.09
7260101180 | REDE ESG PVC NBR7362 350 1,26A1,75 ASFAL | M | 792.93
7260101190 | REDE ESG PVC NBR7362 350 1,26A1,75 BLOCO | M | 730.14
7260101200 | REDE ESG PVC NBR7362 350 1,26A1,75 PARAL | M | 737.72
7260101210 | REDE ESG PVC NBR7362 350 1,76A2,25 S/PAV | M | 691.47
7260101220 | REDE ESG PVC NBR7362 350 1,76A2,25 ASFAL | M | 826.31
7260101230 | REDE ESG PVC NBR7362 350 1,76A2,25 BLOCO | M | 763.51
7260101240 | REDE ESG PVC NBR7362 350 1,76A2,25 PARAL | M | 771.09
7260101250 | REDE ESG PVC NBR7362 350 2,26A2,75 S/PAV | M | 745.22
7260101260 | REDE ESG PVC NBR7362 350 2,26A2,75 ASFAL | M | 894.3
7260101270 | REDE ESG PVC NBR7362 350 2,26A2,75 BLOCO | M | 821.34
7260101280 | REDE ESG PVC NBR7362 350 2,26A2,75 PARAL | M | 829.6
7260101290 | REDE ESG PVC NBR7362 350 2,76A3,25 S/PAV | M | 781.8
7260101300 | REDE ESG PVC NBR7362 350 2,76A3,25 ASFAL | M | 930.87
7260101310 | REDE ESG PVC NBR7362 350 2,76A3,25 BLOCO | M | 856.71
7260101320 | REDE ESG PVC NBR7362 350 2,76A3,25 PARAL | M | 864.67
7260101330 | REDE ESG PVC NBR7362 350 3,26A3,75 S/PAV | M | 846.39
7260101340 | REDE ESG PVC NBR7362 350 3,26A3,75 ASFAL | M | 1009.7
7260101350 | REDE ESG PVC NBR7362 350 3,26A3,75 BLOCO | M | 925.02
7260101360 | REDE ESG PVC NBR7362 350 3,26A3,75 PARAL | M | 933.67
7260101370 | REDE ESG PVC NBR7362 350 3,76A4,25 S/PAV | M | 892.5
7260101380 | REDE ESG PVC NBR7362 350 3,76A4,25 ASFAL | M | 1055.81
7260101390 | REDE ESG PVC NBR7362 350 3,76A4,25 BLOCO | M | 971.12
7260101400 | REDE ESG PVC NBR7362 350 3,76A4,25 PARAL | M | 979.71
7260101410 | REDE ESG PVC NBR7362 400 ATE 1,25m S/PAV | M | 724.43
7260101420 | REDE ESG PVC NBR7362 400 ATE 1,25m ASFAL | M | 853.16
7260101430 | REDE ESG PVC NBR7362 400 ATE 1,25m BLOCO | M | 794.45
7260101440 | REDE ESG PVC NBR7362 400 ATE 1,25m PARAL | M | 801.69
7260101450 | REDE ESG PVC NBR7362 400 1,26A1,75 S/PAV | M | 800.42
7260101460 | REDE ESG PVC NBR7362 400 1,26A1,75 ASFAL | M | 935.26
7260101470 | REDE ESG PVC NBR7362 400 1,26A1,75 BLOCO | M | 872.46
7260101480 | REDE ESG PVC NBR7362 400 1,26A1,75 PARAL | M | 880.05
7260101490 | REDE ESG PVC NBR7362 400 1,76A2,25 S/PAV | M | 834.01
7260101500 | REDE ESG PVC NBR7362 400 1,76A2,25 ASFAL | M | 968.86
7260101510 | REDE ESG PVC NBR7362 400 1,76A2,25 BLOCO | M | 906.05
7260101520 | REDE ESG PVC NBR7362 400 1,76A2,25 PARAL | M | 913.64
7260101530 | REDE ESG PVC NBR7362 400 2,26A2,75 S/PAV | M | 888.91
7260101540 | REDE ESG PVC NBR7362 400 2,26A2,75 ASFAL | M | 1037.97
7260101550 | REDE ESG PVC NBR7362 400 2,26A2,75 BLOCO | M | 965.02
7260101560 | REDE ESG PVC NBR7362 400 2,26A2,75 PARAL | M | 973.27
7260101570 | REDE ESG PVC NBR7362 400 2,76A3,25 S/PAV | M | 926.51
7260101580 | REDE ESG PVC NBR7362 400 2,76A3,25 ASFAL | M | 1075.57
7260101590 | REDE ESG PVC NBR7362 400 2,76A3,25 BLOCO | M | 1001.42
7260101600 | REDE ESG PVC NBR7362 400 2,76A3,25 PARAL | M | 1009.37
7260101610 | REDE ESG PVC NBR7362 400 3,26A3,75 S/PAV | M | 995.79
7260101620 | REDE ESG PVC NBR7362 400 3,26A3,75 ASFAL | M | 1159.09
7260101630 | REDE ESG PVC NBR7362 400 3,26A3,75 BLOCO | M | 1074.41
7260101640 | REDE ESG PVC NBR7362 400 3,26A3,75 PARAL | M | 1083.06
7260101650 | REDE ESG PVC NBR7362 400 3,76A4,25 S/PAV | M | 1035.74
7260101660 | REDE ESG PVC NBR7362 400 3,76A4,25 ASFAL | M | 1199.04
7260101670 | REDE ESG PVC NBR7362 400 3,76A4,25 BLOCO | M | 1114.35
7260101680 | REDE ESG PVC NBR7362 400 3,76A4,25 PARAL | M | 1122.94
7260200040 | REDE ESG FOFO 80 ATE 1,25m PARAL | M | 462.66
7260200320 | REDE ESG FOFO 100 ATE 1,25m PARAL | M | 535.68
7260300010 | REDE ESG FOFO 150 ATE 1,25m S/PAV | M | 578.03
7260300020 | REDE ESG FOFO 150 ATE 1,25m ASF | M | 706.74
7260300030 | REDE ESG FOFO 150 ATE 1,25m BLOCO | M | 648.04
7260300040 | REDE ESG FOFO 150 ATE 1,25m PARAL | M | 655.27
7260300050 | REDE ESG FOFO 150 1,26A1,75m S/PAV | M | 652.06
7260300060 | REDE ESG FOFO 150 1,26A1,75m ASF | M | 786.9
7260300070 | REDE ESG FOFO 150 1,26A1,75m BLOCO | M | 724.11
7260300080 | REDE ESG FOFO 150 1,26A1,75m PARAL | M | 731.69
7260300090 | REDE ESG FOFO 150 1,76A2,25m S/PAV | M | 685.32
7260300100 | REDE ESG FOFO 150 1,76A2,25m ASF | M | 820.17
7260300110 | REDE ESG FOFO 150 1,76A2,25m BLOCO | M | 757.37
7260300120 | REDE ESG FOFO 150 1,76A2,25m PARAL | M | 764.95
7260300130 | REDE ESG FOFO 150 2,26A2,75m S/PAV | M | 736.26
7260300140 | REDE ESG FOFO 150 2,26A2,75m ASF | M | 885.33
7260300150 | REDE ESG FOFO 150 2,26A2,75m BLOCO | M | 812.38
7260300160 | REDE ESG FOFO 150 2,26A2,75m PARAL | M | 820.62
7260300170 | REDE ESG FOFO 150 2,76A3,25m S/PAV | M | 772.43
7260300180 | REDE ESG FOFO 150 2,76A3,25m ASF | M | 921.51
7260300190 | REDE ESG FOFO 150 2,76A3,25m BLOCO | M | 847.36
7260300200 | REDE ESG FOFO 150 2,76A3,25m PARAL | M | 855.3
7260300210 | REDE ESG FOFO 150 3,26A3,75m S/PAV | M | 833.18
7260300220 | REDE ESG FOFO 150 3,26A3,75m ASF | M | 996.5
7260300230 | REDE ESG FOFO 150 3,26A3,75m BLOCO | M | 911.82
7260300240 | REDE ESG FOFO 150 3,26A3,75m PARAL | M | 920.47
7260300250 | REDE ESG FOFO 150 3,76A4,25m S/PAV | M | 875.18
7260300260 | REDE ESG FOFO 150 3,76A4,25m ASF | M | 1038.5
7260300270 | REDE ESG FOFO 150 3,76A4,25m BLOCO | M | 953.81
7260300280 | REDE ESG FOFO 150 3,76A4,25m PARAL | M | 962.4
7260300290 | REDE ESG FOFO 200 ATE 1,25m S/PAV | M | 709.88
7260300300 | REDE ESG FOFO 200 ATE 1,25m ASF | M | 838.61
7260300310 | REDE ESG FOFO 200 ATE 1,25m BLOCO | M | 779.9
7260300320 | REDE ESG FOFO 200 ATE 1,25m PARAL | M | 787.14
7260300330 | REDE ESG FOFO 200 1,26A1,75m S/PAV | M | 784.4
7260300340 | REDE ESG FOFO 200 1,26A1,75m ASF | M | 919.24
7260300350 | REDE ESG FOFO 200 1,26A1,75m BLOCO | M | 856.44
7260300360 | REDE ESG FOFO 200 1,26A1,75m PARAL | M | 864.03
7260300370 | REDE ESG FOFO 200 1,76A2,25m S/PAV | M | 817.67
7260300380 | REDE ESG FOFO 200 1,76A2,25m ASF | M | 952.51
7260300390 | REDE ESG FOFO 200 1,76A2,25m BLOCO | M | 889.7
7260300400 | REDE ESG FOFO 200 1,76A2,25m PARAL | M | 897.29
7260300410 | REDE ESG FOFO 200 2,26A2,75m S/PAV | M | 869.31
7260300420 | REDE ESG FOFO 200 2,26A2,75m ASF | M | 1018.38
7260300430 | REDE ESG FOFO 200 2,26A2,75m BLOCO | M | 945.43
7260300440 | REDE ESG FOFO 200 2,26A2,75m PARAL | M | 953.67
7260300450 | REDE ESG FOFO 200 2,76A3,25m S/PAV | M | 905.48
7260300460 | REDE ESG FOFO 200 2,76A3,25m ASF | M | 1054.55
7260300470 | REDE ESG FOFO 200 2,76A3,25m BLOCO | M | 980.4
7260300480 | REDE ESG FOFO 200 2,76A3,25m PARAL | M | 988.34
7260300490 | REDE ESG FOFO 200 3,26A3,75m S/PAV | M | 966.96
7260300500 | REDE ESG FOFO 200 3,26A3,75m ASF | M | 1130.28
7260300510 | REDE ESG FOFO 200 3,26A3,75m BLOCO | M | 1045.6
7260300520 | REDE ESG FOFO 200 3,26A3,75m PARAL | M | 1054.25
7260300530 | REDE ESG FOFO 200 3,76A4,25m S/PAV | M | 1008.96
7260300540 | REDE ESG FOFO 200 3,76A4,25m ASF | M | 1172.28
7260300550 | REDE ESG FOFO 200 3,76A4,25m BLOCO | M | 1087.59
7260300560 | REDE ESG FOFO 200 3,76A4,25m PARAL | M | 1096.18
7260300570 | REDE ESG FOFO 250 ATE 1,25m S/PAV | M | 858.09
7260300580 | REDE ESG FOFO 250 ATE 1,25m ASF | M | 986.82
7260300590 | REDE ESG FOFO 250 ATE 1,25m BLOCO | M | 928.11
7260300600 | REDE ESG FOFO 250 ATE 1,25m PARAL | M | 935.35
7260300610 | REDE ESG FOFO 250 1,26A1,75m S/PAV | M | 933.04
7260300620 | REDE ESG FOFO 250 1,26A1,75m ASF | M | 1067.88
7260300630 | REDE ESG FOFO 250 1,26A1,75m BLOCO | M | 1005.09
7260300640 | REDE ESG FOFO 250 1,26A1,75m PARAL | M | 1012.67
7260300650 | REDE ESG FOFO 250 1,76A2,25m S/PAV | M | 966.3
7260300660 | REDE ESG FOFO 250 1,76A2,25m ASF | M | 1101.14
7260300670 | REDE ESG FOFO 250 1,76A2,25m BLOCO | M | 1038.34
7260300680 | REDE ESG FOFO 250 1,76A2,25m PARAL | M | 1045.92
7260300690 | REDE ESG FOFO 250 2,26A2,75m S/PAV | M | 1018.7
7260300700 | REDE ESG FOFO 250 2,26A2,75m ASF | M | 1167.77
7260300710 | REDE ESG FOFO 250 2,26A2,75m BLOCO | M | 1094.81
7260300720 | REDE ESG FOFO 250 2,26A2,75m PARAL | M | 1103.07
7260300730 | REDE ESG FOFO 250 2,76A3,25m S/PAV | M | 1054.87
7260300740 | REDE ESG FOFO 250 2,76A3,25m ASF | M | 1203.95
7260300750 | REDE ESG FOFO 250 2,76A3,25m BLOCO | M | 1129.79
7260300760 | REDE ESG FOFO 250 2,76A3,25m PARAL | M | 1137.75
7260300770 | REDE ESG FOFO 250 3,26A3,75m S/PAV | M | 1117.24
7260300780 | REDE ESG FOFO 250 3,26A3,75m ASF | M | 1280.55
7260300790 | REDE ESG FOFO 250 3,26A3,75m BLOCO | M | 1195.87
7260300800 | REDE ESG FOFO 250 3,26A3,75m PARAL | M | 1204.52
7260300810 | REDE ESG FOFO 250 3,76A4,25m S/PAV | M | 1159.24
7260300820 | REDE ESG FOFO 250 3,76A4,25m ASF | M | 1322.55
7260300830 | REDE ESG FOFO 250 3,76A4,25m BLOCO | M | 1237.86
7260300840 | REDE ESG FOFO 250 3,76A4,25m PARAL | M | 1246.45
7260300850 | REDE ESG FOFO 300 ATE 1,25m S/PAV | M | 1018.29
7260300860 | REDE ESG FOFO 300 ATE 1,25m ASF | M | 1147.02
7260300870 | REDE ESG FOFO 300 ATE 1,25m BLOCO | M | 1088.31
7260300880 | REDE ESG FOFO 300 ATE 1,25m PARAL | M | 1095.55
7260300890 | REDE ESG FOFO 300 1,26A1,75m S/PAV | M | 1093.74
7260300900 | REDE ESG FOFO 300 1,26A1,75m ASF | M | 1228.57
7260300910 | REDE ESG FOFO 300 1,26A1,75m BLOCO | M | 1165.78
7260300920 | REDE ESG FOFO 300 1,26A1,75m PARAL | M | 1173.36
7260300930 | REDE ESG FOFO 300 1,76A2,25m S/PAV | M | 1127.12
7260300940 | REDE ESG FOFO 300 1,76A2,25m ASF | M | 1261.96
7260300950 | REDE ESG FOFO 300 1,76A2,25m BLOCO | M | 1199.16
7260300960 | REDE ESG FOFO 300 1,76A2,25m PARAL | M | 1206.74
7260300970 | REDE ESG FOFO 300 2,26A2,75m S/PAV | M | 1180.44
7260300980 | REDE ESG FOFO 300 2,26A2,75m ASF | M | 1329.51
7260300990 | REDE ESG FOFO 300 2,26A2,75m BLOCO | M | 1256.56
7260301000 | REDE ESG FOFO 300 2,26A2,75m PARAL | M | 1264.81
7260301010 | REDE ESG FOFO 300 2,76A3,25m S/PAV | M | 1217.01
7260301020 | REDE ESG FOFO 300 2,76A3,25m ASF | M | 1366.08
7260301030 | REDE ESG FOFO 300 2,76A3,25m BLOCO | M | 1291.93
7260301040 | REDE ESG FOFO 300 2,76A3,25m PARAL | M | 1299.88
7260301050 | REDE ESG FOFO 300 3,26A3,75m S/PAV | M | 1281.15
7260301060 | REDE ESG FOFO 300 3,26A3,75m ASF | M | 1444.46
7260301070 | REDE ESG FOFO 300 3,26A3,75m BLOCO | M | 1359.78
7260301080 | REDE ESG FOFO 300 3,26A3,75m PARAL | M | 1368.43
7260301090 | REDE ESG FOFO 300 3,76A4,25m S/PAV | M | 1327.26
7260301100 | REDE ESG FOFO 300 3,76A4,25m ASF | M | 1490.57
7260301110 | REDE ESG FOFO 300 3,76A4,25m BLOCO | M | 1405.88
7260301120 | REDE ESG FOFO 300 3,76A4,25m PARAL | M | 1414.47
7260301130 | REDE ESG FOFO 350 ATE 1,25m S/PAV | M | 1164.91
7260301140 | REDE ESG FOFO 350 ATE 1,25m ASF | M | 1293.63
7260301150 | REDE ESG FOFO 350 ATE 1,25m BLOCO | M | 1234.93
7260301160 | REDE ESG FOFO 350 ATE 1,25m PARAL | M | 1242.16
7260301170 | REDE ESG FOFO 350 1,26A1,75m S/PAV | M | 1240.48
7260301180 | REDE ESG FOFO 350 1,26A1,75m ASF | M | 1375.32
7260301190 | REDE ESG FOFO 350 1,26A1,75m BLOCO | M | 1312.53
7260301200 | REDE ESG FOFO 350 1,26A1,75m PARAL | M | 1320.11
7260301210 | REDE ESG FOFO 350 1,76A2,25m S/PAV | M | 1273.86
7260301220 | REDE ESG FOFO 350 1,76A2,25m ASF | M | 1408.7
7260301230 | REDE ESG FOFO 350 1,76A2,25m BLOCO | M | 1345.9
7260301240 | REDE ESG FOFO 350 1,76A2,25m PARAL | M | 1353.48
7260301250 | REDE ESG FOFO 350 2,26A2,75m S/PAV | M | 1328.09
7260301260 | REDE ESG FOFO 350 2,26A2,75m ASF | M | 1477.16
7260301270 | REDE ESG FOFO 350 2,26A2,75m BLOCO | M | 1404.2
7260301280 | REDE ESG FOFO 350 2,26A2,75m PARAL | M | 1412.44
7260301290 | REDE ESG FOFO 350 2,76A3,25m S/PAV | M | 1364.66
7260301300 | REDE ESG FOFO 350 2,76A3,25m ASF | M | 1513.74
7260301310 | REDE ESG FOFO 350 2,76A3,25m BLOCO | M | 1439.58
7260301320 | REDE ESG FOFO 350 2,76A3,25m PARAL | M | 1447.52
7260301330 | REDE ESG FOFO 350 3,26A3,75m S/PAV | M | 1429.51
7260301340 | REDE ESG FOFO 350 3,26A3,75m ASF | M | 1592.82
7260301350 | REDE ESG FOFO 350 3,26A3,75m BLOCO | M | 1508.15
7260301360 | REDE ESG FOFO 350 3,26A3,75m PARAL | M | 1516.79
7260301370 | REDE ESG FOFO 350 3,76A4,25m S/PAV | M | 1475.62
7260301380 | REDE ESG FOFO 350 3,76A4,25m ASF | M | 1638.93
7260301390 | REDE ESG FOFO 350 3,76A4,25m BLOCO | M | 1554.25
7260301400 | REDE ESG FOFO 350 3,76A4,25m PARAL | M | 1562.83
7260301410 | REDE ESG FOFO 400 ATE 1,25m S/PAV | M | 1316.4
7260301420 | REDE ESG FOFO 400 ATE 1,25m ASF | M | 1445.13
7260301430 | REDE ESG FOFO 400 ATE 1,25m BLOCO | M | 1386.42
7260301440 | REDE ESG FOFO 400 ATE 1,25m PARAL | M | 1393.66
7260301450 | REDE ESG FOFO 400 1,26A1,75m S/PAV | M | 1392.71
7260301460 | REDE ESG FOFO 400 1,26A1,75m ASF | M | 1527.54
7260301470 | REDE ESG FOFO 400 1,26A1,75m BLOCO | M | 1464.75
7260301480 | REDE ESG FOFO 400 1,26A1,75m PARAL | M | 1472.32
7260301490 | REDE ESG FOFO 400 1,76A2,25m S/PAV | M | 1426.3
7260301500 | REDE ESG FOFO 400 1,76A2,25m ASF | M | 1561.13
7260301510 | REDE ESG FOFO 400 1,76A2,25m BLOCO | M | 1498.33
7260301520 | REDE ESG FOFO 400 1,76A2,25m PARAL | M | 1505.9
7260301530 | REDE ESG FOFO 400 2,26A2,75m S/PAV | M | 1481.63
7260301540 | REDE ESG FOFO 400 2,26A2,75m ASF | M | 1630.7
7260301550 | REDE ESG FOFO 400 2,26A2,75m BLOCO | M | 1557.75
7260301560 | REDE ESG FOFO 400 2,26A2,75m PARAL | M | 1565.99
7260301570 | REDE ESG FOFO 400 2,76A3,25m S/PAV | M | 1519.23
7260301580 | REDE ESG FOFO 400 2,76A3,25m ASF | M | 1668.3
7260301590 | REDE ESG FOFO 400 2,76A3,25m BLOCO | M | 1594.15
7260301600 | REDE ESG FOFO 400 2,76A3,25m PARAL | M | 1602.09
7260301610 | REDE ESG FOFO 400 3,26A3,75m S/PAV | M | 1588.94
7260301620 | REDE ESG FOFO 400 3,26A3,75m ASF | M | 1752.25
7260301630 | REDE ESG FOFO 400 3,26A3,75m BLOCO | M | 1667.57
7260301640 | REDE ESG FOFO 400 3,26A3,75m PARAL | M | 1676.22
7260301650 | REDE ESG FOFO 400 3,76A4,25m S/PAV | M | 1628.89
7260301660 | REDE ESG FOFO 400 3,76A4,25m ASF | M | 1792.2
7260301670 | REDE ESG FOFO 400 3,76A4,25m BLOCO | M | 1707.51
7260301680 | REDE ESG FOFO 400 3,76A4,25m PARAL | M | 1716.1
7260250010 | REDE ESG FOFO 80 ATE 1,25m S/PAV S/F | M | 95.29
7260250020 | REDE ESG FOFO 80 ATE 1,25m ASF S/F | M | 224.01
7260250030 | REDE ESG FOFO 80 ATE 1,25m BLOCO S/F | M | 165.3
7260250040 | REDE ESG FOFO 80 ATE 1,25m PARAL S/F | M | 172.54
7260250050 | REDE ESG FOFO 80 1,26A1,75m S/PAV S/F | M | 168.9
7260250060 | REDE ESG FOFO 80 1,26A1,75m ASF S/F | M | 303.74
7260250070 | REDE ESG FOFO 80 1,26A1,75m BLOCO S/F | M | 240.95
7260250080 | REDE ESG FOFO 80 1,26A1,75m PARAL S/F | M | 248.53
7260250090 | REDE ESG FOFO 80 1,76A2,25m S/PAV S/F | M | 202.16
7260250100 | REDE ESG FOFO 80 1,76A2,25m ASF S/F | M | 337
7260250110 | REDE ESG FOFO 80 1,76A2,25m BLOCO S/F | M | 274.2
7260250120 | REDE ESG FOFO 80 1,76A2,25m PARAL S/F | M | 281.78
7260250130 | REDE ESG FOFO 80 2,26A2,75m S/PAV S/F | M | 252.07
7260250140 | REDE ESG FOFO 80 2,26A2,75m ASF S/F | M | 401.16
7260250150 | REDE ESG FOFO 80 2,26A2,75m BLOCO S/F | M | 328.2
7260250160 | REDE ESG FOFO 80 2,26A2,75m PARAL S/F | M | 336.44
7260250170 | REDE ESG FOFO 80 2,76A3,25m S/PAV S/F | M | 288.25
7260250180 | REDE ESG FOFO 80 2,76A3,25m ASF S/F | M | 437.33
7260250190 | REDE ESG FOFO 80 2,76A3,25m BLOCO S/F | M | 363.17
7260250200 | REDE ESG FOFO 80 2,76A3,25m PARAL S/F | M | 371.11
7260250210 | REDE ESG FOFO 80 3,26A3,75m S/PAV S/F | M | 347.99
7260250220 | REDE ESG FOFO 80 3,26A3,75m ASF S/F | M | 511.31
7260250230 | REDE ESG FOFO 80 3,26A3,75m BLOCO S/F | M | 426.63
7260250240 | REDE ESG FOFO 80 3,26A3,75m PARAL S/F | M | 435.28
7260250250 | REDE ESG FOFO 80 3,76A4,25m S/PAV S/F | M | 389.99
7260250260 | REDE ESG FOFO 80 3,76A4,25m ASF S/F | M | 553.31
7260250270 | REDE ESG FOFO 80 3,76A4,25m BLOCO S/F | M | 468.62
7260250280 | REDE ESG FOFO 80 3,76A4,25m PARAL S/F | M | 477.21
7260250290 | REDE ESG FOFO 100 ATE 1,25m S/PAV S/F | M | 97.4
7260250300 | REDE ESG FOFO 100 ATE 1,25m ASF S/F | M | 226.13
7260250310 | REDE ESG FOFO 100 ATE 1,25m BLOCO S/F | M | 167.42
7260250320 | REDE ESG FOFO 100 ATE 1,25m PARAL S/F | M | 174.66
7260250330 | REDE ESG FOFO 100 1,26A1,75m S/PAV S/F | M | 171.17
7260250340 | REDE ESG FOFO 100 1,26A1,75m ASF S/F | M | 306
7260250350 | REDE ESG FOFO 100 1,26A1,75m BLOCO S/F | M | 243.22
7260250360 | REDE ESG FOFO 100 1,26A1,75m PARAL S/F | M | 250.79
7260250370 | REDE ESG FOFO 100 1,76A2,25m S/PAV S/F | M | 204.43
7260250380 | REDE ESG FOFO 100 1,76A2,25m ASF S/F | M | 339.26
7260250390 | REDE ESG FOFO 100 1,76A2,25m BLOCO S/F | M | 276.47
7260250400 | REDE ESG FOFO 100 1,76A2,25m PARAL S/F | M | 284.04
7260250410 | REDE ESG FOFO 100 2,26A2,75m S/PAV S/F | M | 254.48
7260250420 | REDE ESG FOFO 100 2,26A2,75m ASF S/F | M | 403.56
7260250430 | REDE ESG FOFO 100 2,26A2,75m BLOCO S/F | M | 330.6
7260250440 | REDE ESG FOFO 100 2,26A2,75m PARAL S/F | M | 338.86
7260250450 | REDE ESG FOFO 100 2,76A3,25m S/PAV S/F | M | 290.65
7260250460 | REDE ESG FOFO 100 2,76A3,25m ASF S/F | M | 439.73
7260250470 | REDE ESG FOFO 100 2,76A3,25m BLOCO S/F | M | 365.57
7260250480 | REDE ESG FOFO 100 2,76A3,25m PARAL S/F | M | 373.53
7260250490 | REDE ESG FOFO 100 3,26A3,75m S/PAV S/F | M | 350.67
7260250500 | REDE ESG FOFO 100 3,26A3,75m ASF S/F | M | 513.99
7260250510 | REDE ESG FOFO 100 3,26A3,75m BLOCO S/F | M | 429.31
7260250520 | REDE ESG FOFO 100 3,26A3,75m PARAL S/F | M | 437.96
7260250530 | REDE ESG FOFO 100 3,76A4,25m S/PAV S/F | M | 392.67
7260250540 | REDE ESG FOFO 100 3,76A4,25m ASF S/F | M | 555.99
7260250550 | REDE ESG FOFO 100 3,76A4,25m BLOCO S/F | M | 471.3
7260250560 | REDE ESG FOFO 100 3,76A4,25m PARAL S/F | M | 479.89
7260350010 | REDE ESG FOFO 150 ATE 1,25m S/PAV S/F | M | 103.87
7260350020 | REDE ESG FOFO 150 ATE 1,25m ASF S/F | M | 232.58
7260350030 | REDE ESG FOFO 150 ATE 1,25m BLOCO S/F | M | 173.88
7260350040 | REDE ESG FOFO 150 ATE 1,25m PARAL S/F | M | 173.88
7260350050 | REDE ESG FOFO 150 1,26A1,75m S/PAV S/F | M | 177.9
7260350060 | REDE ESG FOFO 150 1,26A1,75m ASF S/F | M | 312.74
7260350070 | REDE ESG FOFO 150 1,26A1,75m BLOCO S/F | M | 249.95
7260350080 | REDE ESG FOFO 150 1,26A1,75m PARAL S/F | M | 312.74
7260350090 | REDE ESG FOFO 150 1,76A2,25m S/PAV S/F | M | 211.16
7260350100 | REDE ESG FOFO 150 1,76A2,25m ASF S/F | M | 346.01
7260350110 | REDE ESG FOFO 150 1,76A2,25m BLOCO S/F | M | 283.21
7260350120 | REDE ESG FOFO 150 1,76A2,25m PARAL S/F | M | 290.79
7260350130 | REDE ESG FOFO 150 2,26A2,75m S/PAV S/F | M | 262.1
7260350140 | REDE ESG FOFO 150 2,26A2,75m ASF S/F | M | 411.17
7260350150 | REDE ESG FOFO 150 2,26A2,75m BLOCO S/F | M | 338.22
7260350160 | REDE ESG FOFO 150 2,26A2,75m PARAL S/F | M | 346.46
7260350170 | REDE ESG FOFO 150 2,76A3,25m S/PAV S/F | M | 298.27
7260350180 | REDE ESG FOFO 150 2,76A3,25m ASF S/F | M | 447.35
7260350190 | REDE ESG FOFO 150 2,76A3,25m BLOCO S/F | M | 373.2
7260350200 | REDE ESG FOFO 150 2,76A3,25m PARAL S/F | M | 381.14
7260350210 | REDE ESG FOFO 150 3,26A3,75m S/PAV S/F | M | 359.02
7260350220 | REDE ESG FOFO 150 3,26A3,75m ASF S/F | M | 522.34
7260350230 | REDE ESG FOFO 150 3,26A3,75m BLOCO S/F | M | 437.66
7260350240 | REDE ESG FOFO 150 3,26A3,75m PARAL S/F | M | 446.31
7260350250 | REDE ESG FOFO 150 3,76A4,25m S/PAV S/F | M | 401.02
7260350260 | REDE ESG FOFO 150 3,76A4,25m ASF S/F | M | 564.34
7260350270 | REDE ESG FOFO 150 3,76A4,25m BLOCO S/F | M | 479.65
7260350280 | REDE ESG FOFO 150 3,76A4,25m PARAL S/F | M | 488.24
7260350290 | REDE ESG FOFO 200 ATE 1,25m S/PAV S/F | M | 108.7
7260350300 | REDE ESG FOFO 200 ATE 1,25m ASF S/F | M | 237.43
7260350310 | REDE ESG FOFO 200 ATE 1,25m BLOCO S/F | M | 178.72
7260350320 | REDE ESG FOFO 200 ATE 1,25m PARAL S/F | M | 185.96
7260350330 | REDE ESG FOFO 200 1,26A1,75m S/PAV S/F | M | 183.22
7260350340 | REDE ESG FOFO 200 1,26A1,75m ASF S/F | M | 318.06
7260350350 | REDE ESG FOFO 200 1,26A1,75m BLOCO S/F | M | 255.26
7260350360 | REDE ESG FOFO 200 1,26A1,75m PARAL S/F | M | 262.85
7260350370 | REDE ESG FOFO 200 1,76A2,25m S/PAV S/F | M | 216.49
7260350380 | REDE ESG FOFO 200 1,76A2,25m ASF S/F | M | 351.33
7260350390 | REDE ESG FOFO 200 1,76A2,25m BLOCO S/F | M | 288.52
7260350400 | REDE ESG FOFO 200 1,76A2,25m PARAL S/F | M | 296.11
7260350410 | REDE ESG FOFO 200 2,26A2,75m S/PAV S/F | M | 268.13
7260350420 | REDE ESG FOFO 200 2,26A2,75m ASF S/F | M | 417.2
7260350430 | REDE ESG FOFO 200 2,26A2,75m BLOCO S/F | M | 344.25
7260350440 | REDE ESG FOFO 200 2,26A2,75m PARAL S/F | M | 352.49
7260350450 | REDE ESG FOFO 200 2,76A3,25m S/PAV S/F | M | 304.3
7260350460 | REDE ESG FOFO 200 2,76A3,25m ASF S/F | M | 453.37
7260350470 | REDE ESG FOFO 200 2,76A3,25m BLOCO S/F | M | 379.22
7260350480 | REDE ESG FOFO 200 2,76A3,25m PARAL S/F | M | 387.16
7260350490 | REDE ESG FOFO 200 3,26A3,75m S/PAV S/F | M | 365.78
7260350500 | REDE ESG FOFO 200 3,26A3,75m ASF S/F | M | 529.1
7260350510 | REDE ESG FOFO 200 3,26A3,75m BLOCO S/F | M | 444.42
7260350520 | REDE ESG FOFO 200 3,26A3,75m PARAL S/F | M | 453.07
7260350530 | REDE ESG FOFO 200 3,76A4,25m S/PAV S/F | M | 407.78
7260350540 | REDE ESG FOFO 200 3,76A4,25m ASF S/F | M | 571.1
7260350550 | REDE ESG FOFO 200 3,76A4,25m BLOCO S/F | M | 486.41
7260350560 | REDE ESG FOFO 200 3,76A4,25m PARAL S/F | M | 495
7260350570 | REDE ESG FOFO 250 ATE 1,25m S/PAV S/F | M | 114.02
7260350580 | REDE ESG FOFO 250 ATE 1,25m ASF S/F | M | 242.75
7260350590 | REDE ESG FOFO 250 ATE 1,25m BLOCO S/F | M | 184.04
7260350600 | REDE ESG FOFO 250 ATE 1,25m PARAL S/F | M | 191.28
7260350610 | REDE ESG FOFO 250 1,26A1,75m S/PAV S/F | M | 188.97
7260350620 | REDE ESG FOFO 250 1,26A1,75m ASF S/F | M | 323.81
7260350630 | REDE ESG FOFO 250 1,26A1,75m BLOCO S/F | M | 261.02
7260350640 | REDE ESG FOFO 250 1,26A1,75m PARAL S/F | M | 268.6
7260350650 | REDE ESG FOFO 250 1,76A2,25m S/PAV S/F | M | 222.23
7260350660 | REDE ESG FOFO 250 1,76A2,25m ASF S/F | M | 357.07
7260350670 | REDE ESG FOFO 250 1,76A2,25m BLOCO S/F | M | 294.27
7260350680 | REDE ESG FOFO 250 1,76A2,25m PARAL S/F | M | 301.85
7260350690 | REDE ESG FOFO 250 2,26A2,75m S/PAV S/F | M | 274.63
7260350700 | REDE ESG FOFO 250 2,26A2,75m ASF S/F | M | 423.7
7260350710 | REDE ESG FOFO 250 2,26A2,75m BLOCO S/F | M | 350.74
7260350720 | REDE ESG FOFO 250 2,26A2,75m PARAL S/F | M | 359
7260350730 | REDE ESG FOFO 250 2,76A3,25m S/PAV S/F | M | 310.8
7260350740 | REDE ESG FOFO 250 2,76A3,25m ASF S/F | M | 459.88
7260350750 | REDE ESG FOFO 250 2,76A3,25m BLOCO S/F | M | 385.72
7260350760 | REDE ESG FOFO 250 2,76A3,25m PARAL S/F | M | 393.68
7260350770 | REDE ESG FOFO 250 3,26A3,75m S/PAV S/F | M | 373.17
7260350780 | REDE ESG FOFO 250 3,26A3,75m ASF S/F | M | 536.48
7260350790 | REDE ESG FOFO 250 3,26A3,75m BLOCO S/F | M | 451.8
7260350800 | REDE ESG FOFO 250 3,26A3,75m PARAL S/F | M | 460.45
7260350810 | REDE ESG FOFO 250 3,76A4,25m S/PAV S/F | M | 415.17
7260350820 | REDE ESG FOFO 250 3,76A4,25m ASF S/F | M | 578.48
7260350830 | REDE ESG FOFO 250 3,76A4,25m BLOCO S/F | M | 493.79
7260350840 | REDE ESG FOFO 250 3,76A4,25m PARAL S/F | M | 502.38
7260350850 | REDE ESG FOFO 300 ATE 1,25m S/PAV S/F | M | 120.54
7260350860 | REDE ESG FOFO 300 ATE 1,25m ASF S/F | M | 249.27
7260350870 | REDE ESG FOFO 300 ATE 1,25m BLOCO S/F | M | 190.56
7260350880 | REDE ESG FOFO 300 ATE 1,25m PARAL S/F | M | 197.8
7260350890 | REDE ESG FOFO 300 1,26A1,75m S/PAV S/F | M | 195.99
7260350900 | REDE ESG FOFO 300 1,26A1,75m ASF S/F | M | 330.82
7260350910 | REDE ESG FOFO 300 1,26A1,75m BLOCO S/F | M | 268.03
7260350920 | REDE ESG FOFO 300 1,26A1,75m PARAL S/F | M | 275.61
7260350930 | REDE ESG FOFO 300 1,76A2,25m S/PAV S/F | M | 229.37
7260350940 | REDE ESG FOFO 300 1,76A2,25m ASF S/F | M | 364.21
7260350950 | REDE ESG FOFO 300 1,76A2,25m BLOCO S/F | M | 301.41
7260350960 | REDE ESG FOFO 300 1,76A2,25m PARAL S/F | M | 308.99
7260350970 | REDE ESG FOFO 300 2,26A2,75m S/PAV S/F | M | 282.69
7260350980 | REDE ESG FOFO 300 2,26A2,75m ASF S/F | M | 431.76
7260350990 | REDE ESG FOFO 300 2,26A2,75m BLOCO S/F | M | 358.81
7260351000 | REDE ESG FOFO 300 2,26A2,75m PARAL S/F | M | 367.06
7260351010 | REDE ESG FOFO 300 2,76A3,25m S/PAV S/F | M | 319.26
7260351020 | REDE ESG FOFO 300 2,76A3,25m ASF S/F | M | 468.33
7260351030 | REDE ESG FOFO 300 2,76A3,25m BLOCO S/F | M | 394.18
7260351040 | REDE ESG FOFO 300 2,76A3,25m PARAL S/F | M | 402.13
7260351050 | REDE ESG FOFO 300 3,26A3,75m S/PAV S/F | M | 383.4
7260351060 | REDE ESG FOFO 300 3,26A3,75m ASF S/F | M | 546.71
7260351070 | REDE ESG FOFO 300 3,26A3,75m BLOCO S/F | M | 462.03
7260351080 | REDE ESG FOFO 300 3,26A3,75m PARAL S/F | M | 470.68
7260351090 | REDE ESG FOFO 300 3,76A4,25m S/PAV S/F | M | 429.51
7260351100 | REDE ESG FOFO 300 3,76A4,25m ASF S/F | M | 592.82
7260351110 | REDE ESG FOFO 300 3,76A4,25m BLOCO S/F | M | 508.13
7260351120 | REDE ESG FOFO 300 3,76A4,25m PARAL S/F | M | 516.72
7260351130 | REDE ESG FOFO 350 ATE 1,25m S/PAV S/F | M | 126.19
7260351140 | REDE ESG FOFO 350 ATE 1,25m ASF S/F | M | 254.91
7260351150 | REDE ESG FOFO 350 ATE 1,25m BLOCO S/F | M | 196.21
7260351160 | REDE ESG FOFO 350 ATE 1,25m PARAL S/F | M | 203.44
7260351170 | REDE ESG FOFO 350 1,26A1,75m S/PAV S/F | M | 201.76
7260351180 | REDE ESG FOFO 350 1,26A1,75m ASF S/F | M | 336.6
7260351190 | REDE ESG FOFO 350 1,26A1,75m BLOCO S/F | M | 273.81
7260351200 | REDE ESG FOFO 350 1,26A1,75m PARAL S/F | M | 281.39
7260351210 | REDE ESG FOFO 350 1,76A2,25m S/PAV S/F | M | 235.14
7260351220 | REDE ESG FOFO 350 1,76A2,25m ASF S/F | M | 369.98
7260351230 | REDE ESG FOFO 350 1,76A2,25m BLOCO S/F | M | 307.18
7260351240 | REDE ESG FOFO 350 1,76A2,25m PARAL S/F | M | 314.76
7260351250 | REDE ESG FOFO 350 2,26A2,75m S/PAV S/F | M | 289.37
7260351260 | REDE ESG FOFO 350 2,26A2,75m ASF S/F | M | 438.44
7260351270 | REDE ESG FOFO 350 2,26A2,75m BLOCO S/F | M | 365.48
7260351280 | REDE ESG FOFO 350 2,26A2,75m PARAL S/F | M | 373.72
7260351290 | REDE ESG FOFO 350 2,76A3,25m S/PAV S/F | M | 325.94
7260351300 | REDE ESG FOFO 350 2,76A3,25m ASF S/F | M | 475.02
7260351310 | REDE ESG FOFO 350 2,76A3,25m BLOCO S/F | M | 400.86
7260351320 | REDE ESG FOFO 350 2,76A3,25m PARAL S/F | M | 408.8
7260351330 | REDE ESG FOFO 350 3,26A3,75m S/PAV S/F | M | 390.79
7260351340 | REDE ESG FOFO 350 3,26A3,75m ASF S/F | M | 554.1
7260351350 | REDE ESG FOFO 350 3,26A3,75m BLOCO S/F | M | 469.43
7260351360 | REDE ESG FOFO 350 3,26A3,75m PARAL S/F | M | 478.07
7260351370 | REDE ESG FOFO 350 3,76A4,25m S/PAV S/F | M | 436.9
7260351380 | REDE ESG FOFO 350 3,76A4,25m ASF S/F | M | 600.21
7260351390 | REDE ESG FOFO 350 3,76A4,25m BLOCO S/F | M | 515.53
7260351400 | REDE ESG FOFO 350 3,76A4,25m PARAL S/F | M | 524.11
7260351410 | REDE ESG FOFO 400 ATE 1,25m S/PAV S/F | M | 130.9
7260351420 | REDE ESG FOFO 400 ATE 1,25m ASF S/F | M | 259.63
7260351430 | REDE ESG FOFO 400 ATE 1,25m BLOCO S/F | M | 200.92
7260351440 | REDE ESG FOFO 400 ATE 1,25m PARAL S/F | M | 208.16
7260351450 | REDE ESG FOFO 400 1,26A1,75m S/PAV S/F | M | 207.21
7260351460 | REDE ESG FOFO 400 1,26A1,75m ASF S/F | M | 342.04
7260351470 | REDE ESG FOFO 400 1,26A1,75m BLOCO S/F | M | 279.25
7260351480 | REDE ESG FOFO 400 1,26A1,75m PARAL S/F | M | 286.82
7260351490 | REDE ESG FOFO 400 1,76A2,25m S/PAV S/F | M | 240.8
7260351500 | REDE ESG FOFO 400 1,76A2,25m ASF S/F | M | 375.63
7260351510 | REDE ESG FOFO 400 1,76A2,25m BLOCO S/F | M | 312.83
7260351520 | REDE ESG FOFO 400 1,76A2,25m PARAL S/F | M | 320.4
7260351530 | REDE ESG FOFO 400 2,26A2,75m S/PAV S/F | M | 296.13
7260351540 | REDE ESG FOFO 400 2,26A2,75m ASF S/F | M | 445.2
7260351550 | REDE ESG FOFO 400 2,26A2,75m BLOCO S/F | M | 372.25
7260351560 | REDE ESG FOFO 400 2,26A2,75m PARAL S/F | M | 380.49
7260351570 | REDE ESG FOFO 400 2,76A3,25m S/PAV S/F | M | 333.73
7260351580 | REDE ESG FOFO 400 2,76A3,25m ASF S/F | M | 482.8
7260351590 | REDE ESG FOFO 400 2,76A3,25m BLOCO S/F | M | 408.65
7260351600 | REDE ESG FOFO 400 2,76A3,25m PARAL S/F | M | 416.59
7260351610 | REDE ESG FOFO 400 3,26A3,75m S/PAV S/F | M | 403.44
7260351620 | REDE ESG FOFO 400 3,26A3,75m ASF S/F | M | 566.75
7260351630 | REDE ESG FOFO 400 3,26A3,75m BLOCO S/F | M | 482.07
7260351640 | REDE ESG FOFO 400 3,26A3,75m PARAL S/F | M | 490.72
7260351650 | REDE ESG FOFO 400 3,76A4,25m S/PAV S/F | M | 443.39
7260351660 | REDE ESG FOFO 400 3,76A4,25m ASF S/F | M | 606.7
7260351670 | REDE ESG FOFO 400 3,76A4,25m BLOCO S/F | M | 522.01
7260351680 | REDE ESG FOFO 400 3,76A4,25m PARAL S/F | M | 530.6
7260600010 | INTERCEP FOFO 80 ATE 1,25-BEIRA RIO | M | 434.72
7260600020 | INTERCEP FOFO 80 1,26A1,75M-B. RIO | M | 468.5
7260600030 | INTERCEP FOFO 80 1,76A2,25M-B. RIO | M | 504.61
7260600040 | INTERCEP FOFO 80 2,26A2,75M-B. RIO | M | 571.74
7260600050 | INTERCEP FOFO 100 ATE 1,25-BEIRA RIO | M | 507.33
7260600060 | INTERCEP FOFO 100 1,26A1,75M-B. RIO | M | 541.25
7260600070 | INTERCEP FOFO 100 1,76A2,25M-B. RIO | M | 577.36
7260600080 | INTERCEP FOFO 100 2,26A2,75M-B. RIO | M | 644.57
7260500010 | INTERCEP FOFO 150 ATE 1,25-BEIRA RIO | M | 632.63
7260500020 | INTERCEP FOFO 150 1,26A1,75M-B. RIO | M | 728.49
7260500030 | INTERCEP FOFO 150 1,76A2,25M-B. RIO | M | 785.1
7260500040 | INTERCEP FOFO 150 2,26A2,75M-B. RIO | M | 876.24
7260500050 | INTERCEP FOFO 200 ATE 1,25-BEIRA RIO | M | 763.5
7260500060 | INTERCEP FOFO 200 1,26A1,75M-B. RIO | M | 859.94
7260500070 | INTERCEP FOFO 200 1,76A2,25M-B. RIO | M | 916.56
7260500080 | INTERCEP FOFO 200 2,26A2,75M-B. RIO | M | 1005.64
7260500090 | INTERCEP FOFO 250 ATE 1,25-BEIRA RIO | M | 910.69
7260500100 | INTERCEP FOFO 250 1,26A1,75M-B. RIO | M | 1007.89
7260500110 | INTERCEP FOFO 250 1,76A2,25M-B. RIO | M | 1064.5
7260500120 | INTERCEP FOFO 250 2,26A2,75M-B. RIO | M | 1154.15
7260500130 | INTERCEP FOFO 300 ATE 1,25-BEIRA RIO | M | 1069.68
7260500140 | INTERCEP FOFO 300 1,26A1,75M-B. RIO | M | 1167.41
7260500150 | INTERCEP FOFO 300 1,76A2,25M-B. RIO | M | 1224.02
7260500160 | INTERCEP FOFO 300 2,26A2,75M-B. RIO | M | 1314.42
7260600090 | INTERCEP FOFO 80 AEREO - BEIRA RIO | M | 333.18
7260600100 | INTERCEP FOFO 100 AEREO - BEIRA RIO | M | 406.81
7260500170 | INTERCEP FOFO 150 AEREO - BEIRA RIO | M | 521.24
7260500180 | INTERCEP FOFO 200 AEREO - BEIRA RIO | M | 651.47
7260500190 | INTERCEP FOFO 250 AEREO - BEIRA RIO | M | 796.82
7260500200 | INTERCEP FOFO 300 AEREO - BEIRA RIO | M | 953.95
7260650010 | INTERCEP FOFO 80 ATE 1,25-BEIRA RIO S/F | M | 144.6
7260650020 | INTERCEP FOFO 80 1,26 A 1,75M-B. RIO S/F | M | 178.38
7260650030 | INTERCEP FOFO 80 1,76A2,25M-B. RIO S/F | M | 214.49
7260650040 | INTERCEP FOFO 80 2,26A2,75M-B. RIO S/F | M | 281.62
7260650050 | INTERCEP FOFO 100 ATE 1,25-BEIRA RIO S/F | M | 146.31
7260650060 | INTERCEP FOFO 100 1,26A1,75M-B. RIO S/F | M | 180.23
7260650070 | INTERCEP FOFO 100 1,76A2,25M-B. RIO S/F | M | 216.34
7260650080 | INTERCEP FOFO 100 2,26A2,75M-B. RIO S/F | M | 283.55
7260550010 | INTERCEP FOFO 150 ATE 1,25-BEIRA RIO S/F | M | 158.47
7260550020 | INTERCEP FOFO 150 1,26A1,75M-B. RIO S/F | M | 254.33
7260550030 | INTERCEP FOFO 150 1,76A2,25M-B. RIO S/F | M | 310.94
7260550040 | INTERCEP FOFO 150 2,26A2,75M-B. RIO S/F | M | 402.08
7260550050 | INTERCEP FOFO 200 ATE 1,25-BEIRA RIO S/F | M | 162.32
7260550060 | INTERCEP FOFO 200 1,26A1,75M-B. RIO S/F | M | 258.76
7260550070 | INTERCEP FOFO 200 1,76A2,25M-B. RIO S/F | M | 315.38
7260550080 | INTERCEP FOFO 200 2,26A2,75M-B. RIO S/F | M | 404.46
7260550090 | INTERCEP FOFO 250 ATE 1,25-BEIRA RIO S/F | M | 166.62
7260550100 | INTERCEP FOFO 250 1,26A1,75M-B. RIO S/F | M | 263.82
7260550110 | INTERCEP FOFO 250 1,76A2,25M-B. RIO S/F | M | 320.43
7260550120 | INTERCEP FOFO 250 2,26A2,75M-B. RIO S/F | M | 410.08
7260550130 | INTERCEP FOFO 300 ATE 1,25-BEIRA RIO S/F | M | 171.93
7260550140 | INTERCEP FOFO 300 1,26A1,75M-B. RIO S/F | M | 269.66
7260550150 | INTERCEP FOFO 300 1,76A2,25M-B. RIO S/F | M | 326.27
7260550160 | INTERCEP FOFO 300 2,26A2,75M-B. RIO S/F | M | 416.67
7260650090 | INTERCEP FOFO 80 AEREO - BEIRA RIO S/F | M | 43.06
7260650100 | INTERCEP FOFO 100 AEREO - BEIRA RIO S/F | M | 45.79
7260550170 | INTERCEP FOFO 150 AEREO - BEIRA RIO S/F | M | 47.08
7260550180 | INTERCEP FOFO 200 AEREO - BEIRA RIO S/F | M | 50.29
7260550190 | INTERCEP FOFO 250 AEREO - BEIRA RIO S/F | M | 52.75
7260550200 | INTERCEP FOFO 300 AEREO - BEIRA RIO S/F | M | 56.2