## MAPA DESTINACAO
MAPA DESTINAÇÃO DE RESIDUOS
Sistema de bombeamento de águas pluviais de Gaivotas, no município de Vila Velha/ES.
Cliente: Secretaria de Estado de Saneamento, Habitação e Desenvolvimento Urbano – SEDURB
COMPOSIÇÃO DO BDI REDUZIDO - MATERIAIS E EQUIPAMENTOS
|  |  | BDI= | (1 + A + D + E + F)
(1-C)
Itens Componentes do BDI:
|  | A- | Administração Central da Contratada (AC%) ...................................................... |  |  | #REF!
|  | D- | Encargos Financeiros (EF%) ..................................................................................... |  |  | #REF!
|  | E | Taxa de Risco, Seguros e Garantia (RG%) ........................................................................... |  |  | #VALUE!
|  | E.1 |  | Taxa de Risco ............................................................................................................................... | #REF!
|  | E.2 |  | Seguros e Garantias .................................................................................................... | #REF!
|  | F | Lucro (L%) .......................................................................................................... |  |  | #REF!
|  | C | Impostos e Tributos (IT%) ............................................................................................ |  |  | #VALUE!
|  |  |  | PIS ................................................................................................................... | #REF!
|  |  |  | Seguridade Social (COFINS) ............................................................................................. | #REF!
CPRB (Lei 13.161/2015) ......................................................................................................
ISS...........................................................................................................
|  | 6. | BDI sobre o Custo Total Direto da Obra ............................................................................................ |  |  | #VALUE!
Nota:
1 - BDI conforme orientação SEDURB durante a rev 02 do orçamento
2 - A referida lei modifica o cálculo da Contribuição Previdenciária devida pelas empresas especificadas nos artigos 7º a 9ª, que deixa de ser de 20% sobre o total das remunerações pagas aos seus funcionários, conforme estabelecido no art.22, I, da Lei nº 8.212/1991, para ter alíquotas específicas aplicadas sobre a receita bruta. Logo, para efeito da elaboração do orçamento desta licitação, essas empresas beneficiadas deverão considerar seu enquadramento nas condições previstas na referida lei, considerando a alíquota referente à PREVIDÊNCIA SOCIAL da Planilha de Detalhamento Percentuais de Encargos de 0%, enquanto que na Planilha de Composição do BDI deve ser considerada uma rubrica adicional na categoria de Impostos para efeito da Contribuição Previdenciária com alíquota de 4,5%.

## MAPADEPRECOS
Planilha de cotações e justificativa de preços
Sistema de bombeamento de águas pluviais de Gaivotas, no município de Vila Velha/ES.
Cliente: Secretaria de Estado de Saneamento, Habitação e Desenvolvimento Urbano – SEDURB
ITEM | DESCRIÇÃO | RAZÃO SOCIAL* | ICMS Incluso | VALOR UNT | ICMS ES | VALOR UNT calculado | VALOR ADOTADO:
1 | Comporta do poço de bomba com abertura livre de 2,10m x 1,7m, fixação químico, com atuador elétrico e manual. | Hydrostec tecnologia e equipamentos Ltda | 18% | 239400 | 17% | 237371.1864 | 221450
|  | Conexo Indústria e Comércio Ltda | 17% | 221450 | 17% | 221450
|  | Aliança Comercial | 17% | 284766 | 17% | 284766
2 | Grade mecanizada e automatizada, retenção sólido grosseiro igual ou maior que 50 mm, 2,0 m largura e 3,5 m altura, inclinação 75° | NAQUA | 17% | 550000 | 17% | 550000 | 357368
|  | Nordic Water Brasil | 17% | 799700 | 17% | 799700
|  | SIGMA® TRATAMENTO DE ÁGUAS LTDA | 17% | 357368 | 17% | 357368
3 | Válvula de retenção portinhola simples ou dupla, tipo wafer ou flangeada, PN 10 | VCW | 7% | 315971 | 17% | 345501 | 345501
|  | Bray Controls Indústria de Válvulas Ltda. | 4% | 684162 | 17% | 769682.25
|  | AVK | 12% | 716249.05 | 17% | 748224.454
4 | Válvula flap – PN 10, flange na classe K7, PN 10, NBR 7675. | Hydrostec tecnologia e equipamentos Ltda | 18% | 90000 | 17% | 89237.2881 | 82700
|  | Conexo Indústria e Comércio Ltda | 17% | 82700 | 17% | 82700
|  | Aliança Comercial | 17% | 112547 | 17% | 112547
5 | Bomba submersível, Q=2,5m³/s, com descarga entre flanges, coluna de descarga vertical com DN 1200mm e flange de saída para Linha de recalque na classe K7, PN 10, NBR 7675. | Bomba Flygt | 4% | 1365794.6 | 17% | 1536518.925 | 1536518.925
|  | Bomba KSB | 8.8% | 1949000 | 17% | 2095891.5441
|  | Sulzer | 4% | 1999983.12 | 17% | 2249981.01
6 | Equipamento de içamento: Monovia em perfil metálico com talha elétrica com trole elétrico, carga = 5.000 kg | Climber | 7% | 130050.53 | 17% | 142204.7851 | 112913.6029
|  | Croácia | 17% | 119071.4 | 17% | 119071.4
|  | Hydrostec tecnologia e equipamentos Ltda | 8.8% | 105000 | 17% | 112913.6029
7 | Fornecimento de Sistema de distribuição de energia elétrica em média e baixa tensão da Subestação pré-fabricada em estrutura metálica modular e transportável (Eletrocentro) (Entregue operando e programado) | PREMIUM BRASIL | 17% | 4850929.56 | 17% | 4850929.56 | 4850929.56
|  | VEPAN | 12% | 4980000 | 17% | 5202321.4286
17%
8 | Curva 22°30’ com bolsas na classe K7, PN 10, NBR 7675 | Aliança Comercial | 17% | 19627 | 17% | 19627 | 15725
|  | SAINT-GOBAIN CANALIZAÇÃO LTDA | 17% | 32885.55 | 17% | 32885.55
|  | Conexo Indústria e Comércio Ltda | 17% | 15725 | 17% | 15725
9 | Curva 45° com bolsas na classe K7, PN 10, NBR 7675 | Aliança Comercial | 17% | 31170 | 17% | 31170 | 24430
|  | SAINT-GOBAIN CANALIZAÇÃO LTDA | 17% | 50927.74 | 17% | 50927.74
|  | Conexo Indústria e Comércio Ltda | 17% | 24430 | 17% | 24430
10 | Junta de desmontagem travada axialmente, PN 10, classe de flange K7, conforme norma NBR 7675 DN1200 | Aliança Comercial | 17% | 41868 | 17% | 41868 | 36000
|  | SAINT-GOBAIN CANALIZAÇÃO LTDA | 17% | 39487.07 | 17% | 39487.07
|  | Conexo Indústria e Comércio Ltda | 17% | 36000 | 17% | 36000
11 | Junta para flange na classe K7, PN 10, NBR 7675 DN1200 | HIDROLUNA MATERIAIS PARA SANEAMENTO | 17% | 678.23 | 17% | 678.23 | 576
|  | SAINT-GOBAIN CANALIZAÇÃO LTDA | 17% | 669.77 | 17% | 669.77
|  | Conexo Indústria e Comércio Ltda | 17% | 576 | 17% | 576
12 | PARAFUSO PARA FLANGES NBR7675, CLASSE K7 36x160mm | HIDROLUNA MATERIAIS PARA SANEAMENTO | 17% | 61.33 | 17% | 61.33 | 60.97
|  | SAINT-GOBAIN CANALIZAÇÃO LTDA | 17% | 65.76 | 17% | 65.76
|  | Conexo Indústria e Comércio Ltda | 17% | 60.97 | 17% | 60.97
13 | [6 empty] | #DIV/0!
14 | Tubo Flangeado K – 7, PN 10, comprimento de 800 mm | Aliança Comercial | 17% | 27520 | 17% | 27520 | 21332
|  | SAINT-GOBAIN CANALIZAÇÃO LTDA | 17% | 36245.48 | 17% | 36245.48
|  | Conexo Indústria e Comércio Ltda | 17% | 21332 | 17% | 21332
15 | Tubo Flange e Ponta JTE K – 7, PN 10, comprimento de 900 mm | Aliança Comercial | 17% | 22315 | 17% | 22315 | 17909
|  | SAINT-GOBAIN CANALIZAÇÃO LTDA | 17% | 36245.48 | 17% | 36245.48
|  | Conexo Indústria e Comércio Ltda | 17% | 17909 | 17% | 17909
16 | Tubo Flange e Ponta JTE K – 7, PN 10, comprimento de 2700 mm | Aliança Comercial | 17% | 53560 | 17% | 53560 | 41951.18
|  | SAINT-GOBAIN CANALIZAÇÃO LTDA | 17% | 41951.18 | 17% | 41951.18
|  | Conexo Indústria e Comércio Ltda | 17% | 43260 | 17% | 43260
17 | Tubo Cilíndrico JTE K – 9, PN 10, comprimento de 1100 mm | Aliança Comercial | 17% | 21590 | 17% | 21590 | 16940
|  | SAINT-GOBAIN CANALIZAÇÃO LTDA | 17% | 18291.42 | 17% | 18291.42
|  | Conexo Indústria e Comércio Ltda | 17% | 16940 | 17% | 16940
18 | Tubo Cilíndrico JTE K – 9, PN 10, comprimento de 4400 mm | Aliança Comercial | 17% | 83620 | 17% | 83620 | 44509.62
|  | SAINT-GOBAIN CANALIZAÇÃO LTDA | 17% | 44509.62 | 17% | 44509.62
|  | Conexo Indústria e Comércio Ltda | 17% | 67700 | 17% | 67700
19 | Tubo Cilíndrico JTE K – 9, PN 10, comprimento de 5200 mm | Aliança Comercial | 17% | 111185 | 17% | 111185 | 55448.61
|  | SAINT-GOBAIN CANALIZAÇÃO LTDA | 17% | 55448.61 | 17% | 55448.61
|  | Conexo Indústria e Comércio Ltda | 17% | 89500 | 17% | 89500
20 | Tubo Cilíndrico JTE K – 9, PN 10, comprimento de 5800 mm | Aliança Comercial | 17% | 111185 | 17% | 111185 | 55954.85
|  | SAINT-GOBAIN CANALIZAÇÃO LTDA | 17% | 55954.85 | 17% | 55954.85
|  | Conexo Indústria e Comércio Ltda | 17% | 86430 | 17% | 86430
21 | Tubo Ponta e Bolsa K – 9, PN 10, comprimento de 7000 mm | Aliança Comercial | 17% | 19754 | 17% | 19754 | 6600.84
|  | SAINT-GOBAIN CANALIZAÇÃO LTDA | 17% | 6600.84 | 17% | 6600.84
|  | Conexo Indústria e Comércio Ltda | 17% | 15350 | 17% | 15350
22 | Cabo hepr 4mm | Americanas | 17% | 3.67 | 17% | 3.67 | 3.67
|  | Madeira Madeira | 17% | 3.67 | 17% | 3.67
|  | Submarino | 17% | 3.67 | 17% | 3.67
23 | Cabo hepr 16mm | Mercadolivre | 17% | 14.65 | 17% | 14.65 | 11.28
|  | Multiplus Store | 17% | 11.28 | 17% | 11.28
|  | Anhanguera Ferramentas | 17% | 11.7 | 17% | 11.7
24 | Cabo Fibra Optica | Dimensional | 17% | 4.61 | 17% | 4.61 | 3.68
|  | Mercadolivre | 17% | 3.68 | 17% | 3.68
|  | Mercadolivre | 17% | 4.23 | 17% | 4.23
25 | Camera Ip Bullet | UpperSeg | 17% | 2374.91 | 17% | 2374.91 | 2374.91
|  | Mercadolivre | 17% | 2699.9 | 17% | 2699.9
|  | Magazine Luiza | 17% | 2800.86 | 17% | 2800.86
26 | Camera Ip Dome | Mercadolivre | 17% | 248.99 | 17% | 248.99 | 248.99
|  | Madeira Madeira | 17% | 271.94 | 17% | 271.94
|  | TudoForte | 17% | 273.79 | 17% | 273.79
27 | Camera Ip Speed Dome | Americanas | 17% | 7685.29 | 17% | 7685.29 | 7452.4
|  | PontoFrio | 17% | 7452.4 | 17% | 7452.4
|  | Submarino | 17% | 7685.29 | 17% | 7685.29
28 | Refletor 150w | Iluminim | 17% | 98.91 | 17% | 98.91 | 98.91
|  | Mercadolivre | 17% | 139.8 | 17% | 139.8
|  | Mercadolivre | 17% | 159.99 | 17% | 159.99
29 | Lampada Led | Carrefour | 17% | 50 | 17% | 50 | 50
|  | ShopsDrop | 17% | 57 | 17% | 57
|  | Americanas | 17% | 98.92 | 17% | 98.92
30 | CABO SINAL 2PARES 4X1,50 (DRENO)FITA AL PRETO PAN ELETRIC | ELETROMIL | 17% | 15 | 17% | 15 | 11.6
|  | MAXEL | 17% | 26.87 | 17% | 26.87
|  | DME DISTRIB. DE MATERIAL ELETRICO LTDA | 17% | 11.6 | 17% | 11.6
31 | CABO-DE-CONTROLE 4 X 1,5MM BLIND COMMALH A COBRE | ELETROMIL | 17% | 27.8 | 17% | 27.8 | 14.9
|  | MAXEL | 17% | 14.9 | 17% | 14.9
|  | DME DISTRIB. DE MATERIAL ELETRICO LTDA | 17% | 17.6 | 17% | 17.6
32 | Transmissor tipo radar para medição e controle de nível ref: R82 Magnetrol ou similar dim. 1150x300 | TechMeter | 4% | 15730 | 17% | 17696.25 | 6359.5013
|  | Alutal | 4% | 5652.89 | 17% | 6359.5013
|  | SM | 7.5% | 15987.18 | 17% | 17400.0006
33 | Rack de parede 19" fechado com chave, 16Us, 470x570mm, com portas laterais e frontal, com venezianas, cooler de ventilação na parte superior. | Wbx Racks | 17% | 870.12 | 17% | 870.12 | 536.6
|  | Rack Server | 17% | 699.89 | 17% | 699.89
|  | Submarino | 17% | 536.6 | 17% | 536.6
34 | Switch de 24 portas, com taxa de transmissão de 10/100/1000 Mbps portas RJ-45 10/100/1000 PoE+ com detecção automática, camada 3, 4 portas Gigabit Ethernet SFP fixas, instalação em rack de 19". ref: 2930F 24G PoE+ 4SFP – Aruba ou similar | Processtec | 17% | 2439.02 | 17% | 2439.02 | 2206.82
|  | Kabum | 17% | 2559.9 | 17% | 2559.9
|  | Submarino | 17% | 2206.82 | 17% | 2206.82
35 | Gravador digital de vídeo em rede para até 32 câmeras IP em Full HD a 30 FPS 2 interfaces de rede Gigabit Ethernet, 16 entradas de alarme, Reconhecimento automático das câmeras Ips, Fonte interna, 100-240 Vac. 50/60 Hz, ref: NVD 7132 INTELBRAS ou similar" | Submarino | 17% | 4654.5 | 17% | 4654.5 | 4654.5
|  | www.americanas.com | 17% | 5742.56 | 17% | 5742.56
|  | Ribershop | 17% | 6109.82 | 17% | 6109.82
36 | Patch cord F/UTP CAT.6 - Cabo flexível Blindado Cat.6 montado com conectores RJ45 nas duas extremidades. ref: Furukawa ou similar | LSN Network | 17% | 28.14 | 17% | 28.14 | 21.9
|  | Kabum | 17% | 21.9 | 17% | 21.9
|  | MERCADO LIVRE | 17% | 35 | 17% | 35
37 | Cabo de par trançado blindado (F/UTP), categoria 6, ou superior, com condutores de cobre rígidos 24 AWG, uso indoor/outdoor ref: Furukawa ou similar (M) | MERCADO LIVRE | 17% | 3.69 | 17% | 3.69 | 3.69
|  | MERCADO LIVRE | 17% | 4.59 | 17% | 4.59
|  | MERCADO LIVRE | 17% | 4.11 | 17% | 4.11
38 | Disjuntor DR tetrapolar DIN 40A, 30mA | MERCADOLIVRE | 17% | 185.13 | 17% | 185.13 | 160.16
|  | VIEWTECH | 17% | 160.16 | 17% | 160.16
|  | MERCADOLIVRE | 17% | 192 | 17% | 192
39 | CONVERSOR DE MIDIA PoE 2 km 100 Base-FX para 10/100 Base-TX | AMERICANAS | 17% | 487.83 | 17% | 487.83 | 436.91
|  | UPPERSEG | 17% | 436.91 | 17% | 436.91
|  | NETCOMPUTADORES | 17% | 471.91 | 17% | 471.91
40 | Calha de tomadas com filtro para instalação, em rack, com 06 tomadas 2P+T, REF: PIAL | AMERICANAS | 17% | 73.92 | 17% | 73.92 | 62.04
|  | AMAZON | 17% | 62.04 | 17% | 62.04
|  | MERCADOLIVRE | 17% | 69.85 | 17% | 69.85
41 | Bandeja fixa frontal para Racks padrão 19" polegadas, 2Us, 290 mm de profundidade, fixação interna construída em aço, com estampas de ventilação para circulação de AR interno do Rack, 2 pontos fixação nos planos frontais do rack por meio de parafusos. | netcomputadores | 17% | 51.17 | 17% | 51.17 | 51.17
|  | UpperSeg | 17% | 64.51 | 17% | 64.51
|  | MERCADOLIVRE | 17% | 53.91 | 17% | 53.91
42 | ORGANIZADOR DE CABOS HORIZONTAL, ABERTO, PADRÃO RACK 19" | MERCADOLIVRE | 17% | 38.93 | 17% | 38.93 | 31.99
|  | MERCADOLIVRE | 17% | 31.99 | 17% | 31.99
|  | Americanas | 17% | 47.04 | 17% | 47.04
43 | TAMPA CEGA DE 1U PARA RACK 19" | Americanas | 17% | 14.99 | 17% | 14.99 | 13.7
|  | MERCADOLIVRE | 17% | 13.74 | 17% | 13.74
|  | MERCADOLIVRE | 17% | 13.7 | 17% | 13.7
44 | DIO 24FO Distribuidor interno óptico SC MM 62.5/125 gaveta 19'' 1U | Silvestre Soluções | 17% | 488 | 17% | 488 | 319
|  | MERCADOLIVRE | 17% | 319 | 17% | 319
|  | MERCADOLIVRE | 17% | 389.99 | 17% | 389.99
45 | Conector 2 cabos TEL-580 na haste de aterramento | FRAVEN | 17% | 36 | 17% | 36 | 24.91
|  | MAXEL | 17% | 24.91 | 17% | 24.91
|  | DME DISTRIB. DE MATERIAL ELETRICO LTDA | 17% | 35 | 17% | 35
46 | Conector TEL-736 com saida para aterramento | FRAVEN | 17% | 43 | 17% | 43 | 29
|  | MAXEL | 17% | 65.14 | 17% | 65.14
|  | DME DISTRIB. DE MATERIAL ELETRICO LTDA | 17% | 29 | 17% | 29
47 | Conector x TEL-6945 | FRAVEN | 17% | 67 | 17% | 67 | 42
|  | MAXEL | 17% | 45.99 | 17% | 45.99
|  | DME DISTRIB. DE MATERIAL ELETRICO LTDA | 17% | 42 | 17% | 42
Data: | 2022-03-22
Responsável pela Pesquisa de Preços

## CRONOGRAMA
Cronograma
Obra: SISTEMA DE BOMBEAMENTO DE ÁGUAS PLUVIAIS DE GAIVOTAS, NO MUNICÍPIO DE VILA VELHA - ES | [13 empty] | Fontes | Versão
[14 empty] | IOPES | 2021/11
Local: VILA VELHA - ES | [13 empty] | SICRO NOVO | 2021/10
Cliente: SEDURB - SECRETARIA DE SANEAMENTO, HABITAÇÃO E DESENVOLVIMENTO URBANO | [13 empty] | SINAPI | 2022/01
[14 empty] | DER-ES | 2021/07
[14 empty] | BDI: | 26.77%
ITEM | DESCRIÇÃO | VALOR (R$) | MÊS 1 | MÊS 2 | MÊS 3 | MÊS 4 | MÊS 5 | MÊS 6 | MÊS 7 | MÊS 8 | MÊS 9 | MÊS 10 | MÊS 11 | MÊS 12 | MÊS 13 | MÊS 14 | MÊS 15 | Total parcela
1 | OBRA | 14333094.92 | 2.67% | 8.7% | 8.03% | 7.66% | 13.16% | MÊS 6: 32.41%; MÊS 7: 22.31%; MÊS 8: 4.43%; MÊS 9: 0.63% | 100%
|  |  | 119302.79 | 177568.52 | 239445.96 | 404030.24 | 2840240.11 | MÊS 6: 4447057.67; MÊS 7: 1822915.91; MÊS 8: 4216694.98; MÊS 9: 65838.74 | 14333094.92
1.1 | Administração e canteiro | 148638.35 | 7.82% | 7.91% | 9.98% | 8.91% | 12.65% | MÊS 6: 25.41%; MÊS 7: 16.97%; MÊS 8: 6.81%; MÊS 9: 3.54% | 100%
|  |  | 95221.25 | 5109.37 | 5109.37 | 5109.37 | 5110.18 | MÊS 6: 5110.56; MÊS 7: 5110.82; MÊS 8: 5109.37; MÊS 9: 17648.06 | 148638.35
1.2 | SERVIÇOS DIVERSOS | 54115.83 | 44.5% | 30% |  |  |  | MÊS 9: 25.5% | 100%
|  |  | 24081.54 | 16234.75 |  |  |  | MÊS 9: 13799.54 | 54115.83
1.3 | ESTRUTURA | 781121.98 |  | 20% | 30% | 50% | [11 empty] | 100%
|  |  |  | 156224.4 | 234336.59 | 390560.99 | [11 empty] | 781121.98
1.4 | ARQUITETURA | 266238.2 |  |  |  | 3.14% | 17.21% | MÊS 6: 46.65%; MÊS 7: 16.98%; MÊS 8: 16.02% | 100%
[6 empty] | 8359.88 | 45819.59 | MÊS 6: 124200.12; MÊS 7: 45207.25; MÊS 8: 42651.36 | 266238.2
1.5 | INCÊNDIO | 3228.33 | [5 empty] | MÊS 8: 100% | 100%
[8 empty] | MÊS 8: 3228.33 | 3228.33
1.6 | ELÉTRICA | 5913983.2 |  |  |  |  | 45.19% | MÊS 6: 45.82%; MÊS 7: 6.63%; MÊS 8: 1.74%; MÊS 9: 0.62% | 100%
[7 empty] | 2789310.34 | MÊS 6: 2803303.97; MÊS 7: 242516.21; MÊS 8: 60100.15; MÊS 9: 18752.53 | 5913983.2
1.7 | HIDROMECANICO | 7165769.03 | [5 empty] | MÊS 6: 45.13%; MÊS 7: 45.96%; MÊS 8: 8.09%; MÊS 9: 0.82% | 100%
[8 empty] | MÊS 6: 1514443.02; MÊS 7: 1530081.63; MÊS 8: 4105605.77; MÊS 9: 15638.61 | 7165769.03
2 | OPERACAO ASSISTIDA | 326011.92 | [9 empty] | 16.66% | 16.67% | 16.67% | 16.66% | 16.67% | 16.67% | 100%
[12 empty] | 54313.59 | 54346.19 | 54346.19 | 54313.59 | 54346.19 | 54346.17 | 326011.92
|  | 14659106.84 | 119302.79 | 177568.52 | 239445.96 | 404030.24 | 2840240.11 | 4447057.67 | 1822915.91 | 4216694.98 | 65838.74 | 54313.59 | 54346.19 | 54346.19 | 54313.59 | 54346.19 | 54346.17 | 14659106.84
|  |  | 119302.79 | 296871.31 | 536317.27 | 940347.51 | 3780587.62 | 8227645.29 | 10050561.2 | 14267256.18 | 14333094.92 | 14387408.51 | 14441754.7 | 14496100.89 | 14550414.48 | 14604760.67 | 14659106.84

## CURVA ABC
Curva ABC
Obra: SISTEMA DE BOMBEAMENTO DE ÁGUAS PLUVIAIS DE GAIVOTAS, NO MUNICÍPIO DE VILA VELHA - ES |  |  |  | Fontes |  | Versão
|  |  |  | IOPES |  | 2021/11
Local: VILA VELHA - ES |  |  |  | SICRO NOVO |  | 2021/10
Cliente: SEDURB - SECRETARIA DE SANEAMENTO, HABITAÇÃO E DESENVOLVIMENTO URBANO |  |  |  | SINAPI |  | 2022/01
|  |  |  | DER-ES |  | 2021/07
|  |  |  | BDI: |  | 26.77%
CÓDIGO | DESCRIÇÃO | FONTE | TIPO | UNIDADE | QUANTIDADE | PREÇO UNITÁRIO | PREÇO TOTAL | % | ACUMUL. % | CL
CP-9113-INS-574054 | Fornecimento de Sistema de distribuição de energia elétrica em média e baixa tensão da Subestação pré-fabricada em estrutura metálica modular e transportável (Eletrocentro)(Frete incluso) (Entregue operando e programado) GAIVOTAS | PRÓPRIA | EQUIPAMENTO | unid | 1 | 5531029.88 | 5531029.88 | 37.731 | 37.731 | A
COMP-019624 | Tubo Ponta e Bolsa K – 9, PN 10, comprimento de 7000 mm, DN 1200 | PRÓPRIA | MATERIAL | M | 462 | 7526.28 | 3477141.36 | 23.72 | 61.451 | B
INS-333485 | Bomba submersível, Q=2,5m³/s, com descarga entre flanges, coluna de descarga vertical com DN 1200mm e flange de saída para Linha de recalque na classe K7, PN 10, NBR 7675 (FRETE INCLUSO) | PRÓPRIA | EQUIPAMENTO | unid | 1 | 1751938.88 | 1751938.88 | 11.9512 | 73.4022 | B
INS-940514 | Grade mecanizada e automatizada, retenção sólido grosseiro igual ou maior que 50 mm, 2,0 m largura e 3,5 m altura, inclinação 75° | PRÓPRIA | EQUIPAMENTO | unid | 1 | 407470.99 | 407470.99 | 2.7796 | 76.1819 | B
INS-551494 | Válvula de retenção portinhola simples, tipo wafer, PN 10 , DN 1200 | PRÓPRIA | MATERIAL | unid | 1 | 393940.24 | 393940.24 | 2.6873 | 78.8692 | B
COMP-651284 | Serviços de operação assistida, incluíndo comissionamento e testes de equipamentos, simulação de operações, treinamentos e todas as atividades necessárias para garantir a funcionalidade esperada da estação de bombeamento. | PRÓPRIA | SERVICO | MÊS | 6 | 54335.32 | 326011.92 | 2.224 | 81.0932 | C
0407819 | Armação em aço CA-50 - fornecimento, preparo e colocação | SICRO NOVO | SERVICO | kg | 21608 | 14.21 | 307049.68 | 2.0946 | 83.1878 | C
INS-169629 | Comporta do poço de bomba com abertura livre de 2,10m x 1,7m, fixação químico, com atuador elétrico e manual. | PRÓPRIA | MATERIAL | unid | 1 | 252497.29 | 252497.29 | 1.7225 | 84.9102 | C
CP-2046-COMP-416168 | CURVA 45° COM BOLSAS E JTE 1200 - K7 | PRÓPRIA | MATERIAL | un | 5 | 27855.09 | 139275.45 | 0.9501 | 85.8603 | C
94333 | ATERRO MECANIZADO DE VALA COM ESCAVADEIRA HIDRÁULICA (CAPACIDADE DA CAÇAMBA: 0,8 M³ / POTÊNCIA: 111 HP), LARGURA DE 1,5 A 2,5 M, PROFUNDIDADE DE 4,5 A 6,0 M, COM AREIA PARA ATERRO. AF_05/2016 | SINAPI | SERVICO | M3 | 2201.63 | 58.68 | 129191.6484 | 0.88131 | 86.7416 | C
CP-8674-INS-330573 | Equipamento de içamento: Monovia em perfil metálico com talha elétrica com trole elétrico, carga = 5.000 kg GAIVOTAS | PRÓPRIA | MATERIAL | unid | 1 | 128744.09 | 128744.09 | 0.87825 | 87.6199 | C
92452 | MONTAGEM E DESMONTAGEM DE FÔRMA DE VIGA, ESCORAMENTO METÁLICO, PÉ-DIREITO SIMPLES, EM CHAPA DE MADEIRA RESINADA, 2 UTILIZAÇÕES. AF_09/2020 | SINAPI | SERVICO | M2 | 650 | 187.4 | 121810 | 0.83095 | 88.4508 | C
CP-5980-COMP-456702 | TUBO CILÍNDRICO 1200 PARA JUNTA TRAVADA EXTERNA-JTE L = 4400mm | PRÓPRIA | MATERIAL | un | 2 | 50749.87 | 101499.74 | 0.6924 | 89.1432 | C
CP-4532-COMP-008098 | Fornecimento e instalação de Cabo de cobre flexível múltiplo, blindado, EPR 1KV, com 3 cabos de 150mm² para ligação do motor | PRÓPRIA | SERVICO | M | 204 | 486.56 | 99258.24 | 0.67711 | 89.8203 | C
INS-111400 | Válvula flap – PN 10, flange na classe K7, PN 10, NBR 7675 DN 1200 | PRÓPRIA | MATERIAL | unid | 1 | 94294.54 | 94294.54 | 0.64325 | 90.4636 | C
1106282 | Concreto para bombeamento fck = 40 MPa - confecção em central dosadora de 30 m³/h - areia e brita comerciais | SICRO NOVO | SERVICO | m³ | 175 | 451.09 | 78940.75 | 0.53851 | 91.0021 | C
CP-5654-944683 | TUBO CILÍNDRICO 1200 PARA JUNTA TRAVADA EXTERNA-JTE L = 5800mm | PRÓPRIA | MATERIAL | un | 1 | 63799.72 | 63799.72 | 0.43522 | 91.4373 | C
COMP-853491 | Tubo Cilíndrico 1200 JTE K – 9, PN 10, comprimento de 5200 mm | PRÓPRIA | MATERIAL | un | 1 | 63222.51 | 63222.51 | 0.43128 | 91.8686 | C
CP-4533-CESAN-7060100030 | REBAIXAMENTO DE LENCOL FREATICO C/ PONT FILTRANTES (AGOSTO/2020) | PRÓPRIA | SERVICO | MÊS | 16 | 3713.82 | 59421.12 | 0.40535 | 92.274 | C
S020350 | Tapume Telha Metálica Ondulada em aço galvalume 0,50mm Branca h=2,20m, incl. montagem estr. mad. 8"x8", c/adesivo "DER-ES" 60x60cm a cada 10m, incl. faixas pint. esmalte sint. cores azul c/ h=30cm e rosa c/ h=10cm (Reaproveitamento 2x) | IOPES | SERVICO | m | 200 | 250.76 | 50152 | 0.34212 | 92.6161 | C
COMP-573673 | Instalação de Sistema de distribuição de energia elétrica em média e baixa tensão da Subestação pré-fabricada em estrutura metálica modular e transportável (Eletrocentro) | PRÓPRIA | SERVICO | un | 1 | 49177.05 | 49177.05 | 0.33547 | 92.9516 | C
CP-8667-INS-422209 | TUBO 1200 COM FLANGES L=800. | PRÓPRIA | MATERIAL | un | 2 | 24322.75 | 48645.5 | 0.33184 | 93.2834 | C
2106293 | Escoramento com perfis metálicos W 150 x 18,0 kg/m a cada metro e chapas de aço - estroncas a cada 2 m não incluídas - profundidade de até 10 m - aço com utilização de 20 vezes - fornecimento, instalação e retirada | SICRO NOVO | SERVICO | m² | 247.94 | 195.64 | 48506.9816 | 0.3309 | 93.6143 | C
COMP-834095 | Tubo 1200 Flange e Ponta JTE K – 7, PN 10, comprimento de 2700 mm | PRÓPRIA | MATERIAL | un | 1 | 47832.74 | 47832.74 | 0.3263 | 93.9406 | C
COMP-645387 | Destinação Final de Resíduos Classe II A em aterro sanitário controlado | PRÓPRIA | SERVICO | T | 578.37 | 82.61 | 47779.1457 | 0.32593 | 94.2665 | C
CP-9638-I4009 | JUNTA DE DESMONTAGEM TRAVADA AXIALMENTE PN10 DN 1200 | PRÓPRIA | MATERIAL | UN | 1 | 41047.2 | 41047.2 | 0.28001 | 94.5465 | C
S030210 | Aterro compactado utilizando compactador de placa vibratória com reaproveitamento do material | IOPES | SERVICO | m3 | 1495 | 26.99 | 40350.05 | 0.27526 | 94.8218 | C
S200124 | Muro de alvenaria de blocos cerâmicos 10x20x20cm, c/ pilares a cada 2 m, esp. 10cm e h=2.5m, revestido com chapisco, reboco e pintura acrílica a 2 demãos, incl. pilares, cintas e sapatas, empregando arg. cimento cal e areia | IOPES | SERVICO | m | 38.73 | 950.31 | 36805.5063 | 0.25108 | 95.0729 | C
00004085 | LOCACAO DE BOMBA SUBMERSIVEL PARA DRENAGEM E ESGOTAMENTO, MOTOR ELETRICO TRIFASICO, POTENCIA DE 4 CV, DIAMETRO DE RECALQUE DE 3". FAIXA DE OPERACAO Q=60 M3/H (+ OU - 1 M3/H) E AMT=2 M, Q=11 M3/H (+ OU - 1 M3/H) E AMT = 23 M (+ OU - 1 M) | SINAPI | EQUIPAMENTO | H | 11520 | 3.11 | 35827.2 | 0.2444 | 95.3173 | C
CP-1538-83726 | ASSENTAMENTO DE PECAS, CONEXOES, APARELHOS E ACESSORIOS DE FERRO FUNDIDO DUCTIL, JUNTA ELASTICA, MECANICA OU FLANGEADA, COM DIAMETROS DE 1200 MM. | PRÓPRIA | SERVICO | M | 104.4 | 289.45 | 30218.58 | 0.20614 | 95.5234 | C
S200101 | Alambrado c/ tela losangular de arame fio 12 malha 2" revest. em PVC com tubo de ferro galvanizado vertical de 2 1/2" e horizontal de 1" incl. portão, pintados com esmalte sobre fundo anticorrosivo | IOPES | SERVICO | m2 | 78.96 | 355.12 | 28040.2752 | 0.19128 | 95.7147 | C
S151434 | Cabo de cobre termoplástico, com isolamento para 15KV, seção de 35,0mm2 | IOPES | SERVICO | m | 200 | 128.46 | 25692 | 0.17526 | 95.89 | C
99839 | GUARDA-CORPO DE AÇO GALVANIZADO DE 1,10M DE ALTURA, MONTANTES TUBULARES DE 1.1/2? ESPAÇADOS DE 1,20M, TRAVESSA SUPERIOR DE 2?, GRADIL FORMADO POR BARRAS CHATAS EM FERRO DE 32X4,8MM, FIXADO COM CHUMBADOR MECÂNICO. AF_04/2019_P | SINAPI | SERVICO | M | 35.13 | 709.95 | 24940.5435 | 0.17014 | 96.0601 | C
7042 | MOTOBOMBA TRASH (PARA ÁGUA SUJA) AUTO ESCORVANTE, MOTOR GASOLINA DE 6,41 HP, DIÂMETROS DE SUCÇÃO X RECALQUE: 3" X 3", HM/Q = 10 MCA / 60 M3/H A 23 MCA / 0 M3/H - CHP DIURNO. AF_10/2014 | SINAPI | SERVICO | CHP | 672 | 35.83 | 24077.76 | 0.16425 | 96.2244 | C
COMP-056954 | Tubo 1200 Flange e Ponta JTE K – 7, PN 10, comprimento de 900 mm | PRÓPRIA | MATERIAL | un | 1 | 20419.84 | 20419.84 | 0.1393 | 96.3637 | C
90087 | ESCAVAÇÃO MECANIZADA DE VALA COM PROF. DE 3,0 M ATÉ 4,5 M(MÉDIA MONTANTE E JUSANTE/UMA COMPOSIÇÃO POR TRECHO), ESCAVADEIRA (1,2 M3), LARG. DE 1,5 M A 2,5 M, EM SOLO DE 1A CATEGORIA, EM LOCAIS COM ALTO NÍVEL DE INTERFERÊNCIA. AF_02/2021 | SINAPI | SERVICO | M3 | 1939.9 | 10.43 | 20233.157 | 0.13802 | 96.5017 | C
COMP-334957 | Tubo Cilíndrico 1200 JTE K – 9, PN 10, comprimento de 1100 mm | PRÓPRIA | MATERIAL | un | 1 | 19314.99 | 19314.99 | 0.13176 | 96.6334 | C
S150704 | Envelopamento de concreto simples com consumo mínimo de cimento de 250kg/m3, inclusive escavação para profundidade mínima do eletroduto de 50cm, de 45 x 45 cm, para 3 eletrodutos | IOPES | SERVICO | m | 100 | 179.85 | 17985 | 0.12269 | 96.7561 | C
INS-350952 | Curva 22'30° com bolsas na classe K7, PN 10, NBR 7675 DN1200 | PRÓPRIA | MATERIAL | un | 1 | 17929.65 | 17929.65 | 0.12231 | 96.8784 | C
COMP-931947 | Câmera IP Bullet 12MP, Zoom Motorizado, Inteligências de vídeo, Entrada e Saída de Alarme, Alimentação: 12 Vdc ou, PoE+ (IEEE 802.3at), IP67 e IK10, ref: VIP 71250 Z INTELBRAS ou similar | PRÓPRIA | SERVICO | un | 5 | 3306.4 | 16532 | 0.11278 | 96.9912 | C
S020713 | Rede de luz, incl. padrão entrada de energia trifás., cabo de ligação até barracões, quadro de distrib., disj. e chave de força (quando necessário), cons. 20m entre padrão entrada e QDG, conf. projeto (1 utilização) | IOPES | SERVICO | m | 20 | 802.57 | 16051.4 | 0.1095 | 97.1007 | C
COMP-301767 | Instalação de Transmissor tipo radar para medição e controle de nível ref: R82 Magnetrol ou similar com Suporte tipo Z para instalação do sensor de nível, dim. 1150x300 | PRÓPRIA | SERVICO | un | 2 | 7605.08 | 15210.16 | 0.10376 | 97.2045 | C
CP-3951-S05421 | Fornecimento de tubo de ferro fundido, junta elástica, ponta / bolsa, classe k 7, diam. = 250mm, inclusive conexões | PRÓPRIA | SERVICO | m | 20 | 728.5 | 14570 | 0.099392 | 97.3039 | C
94342 | ATERRO MANUAL DE VALAS COM AREIA PARA ATERRO E COMPACTAÇÃO MECANIZADA. AF_05/2016 | SINAPI | SERVICO | M3 | 177.79 | 78.8 | 14009.852 | 0.095571 | 97.3994 | C
COMP-622488 | Instalação de Bomba submersível, Q=2,5m³/s, com descarga entre flanges, coluna de descarga vertical com DN 1200mm e flange de saída para Linha de recalque na classe K7, PN 10, NBR 7675 | PRÓPRIA | SERVICO | un | 1 | 12375.45 | 12375.45 | 0.084422 | 97.4839 | C
S020352 | Aluguel mensal container para escritório, dim. 6.00x2.40m, c/ banheiro (vaso+lavat+chuveiro e básc), incl. porta, 2 janelas, abert p/ ar cond., 2 pt iluminação, 2 tom. elét. e 1 tom.telef. Isolam.térmico(teto e paredes), piso em comp. Naval, cert. NR18, incl. laudo descontaminação. | IOPES | SERVICO | ms | 9 | 1331.09 | 11979.81 | 0.081723 | 97.5656 | C
S020355 | Aluguel mensal container sanitário, incl porta, básc, 2 ptos luz, 1 pto aterram., 3vasos, 3lavatórios, calha mictório, 6 chuveiros (1 eletrico), torn.,registros, piso comp. Naval pintado, cert NR18 e laudo descontaminação | IOPES | SERVICO | ms | 9 | 1309.95 | 11789.55 | 0.080425 | 97.646 | C
96977 | CORDOALHA DE COBRE NU 50 MM², ENTERRADA, SEM ISOLADOR - FORNECIMENTO E INSTALAÇÃO. AF_12/2017 | SINAPI | SERVICO | M | 160 | 72.16 | 11545.6 | 0.078761 | 97.7248 | C
S160317 | Cabo de cobre nú 50mm2, ref. TEL 5750, marca de referência Termotécnica ou equivalente | IOPES | SERVICO | m | 116 | 98.8 | 11460.8 | 0.078182 | 97.8029 | C
S020353 | Aluguel mensal container para refeitorio, incl. porta, 2 janelas, abert p/ ar cond., 2 pt iluminação, 2 tomadas elét. e 1 tomada telef. Isolamento térmico (paredes e teto), piso em comp. Naval pintado, cert. NR18, incl. laudo descontaminação. | IOPES | SERVICO | ms | 9 | 1267.7 | 11409.3 | 0.077831 | 97.8808 | C
CP-1944-CP-7939-I4250 | PARAFUSO C/ PORCAS PARA FLANGES | PRÓPRIA | MATERIAL | UN | 160 | 69.52 | 11123.2 | 0.075879 | 97.9567 | C
COMP-293431 | Transporte e montagem de Equipamento de içamento: Monovia em perfil metálico com talha elétrica com trole elétrico, carga = 5.000 kg | PRÓPRIA | SERVICO | un | 1 | 11007.69 | 11007.69 | 0.075091 | 98.0317 | C
CP-2809-92982 | Cabo de cobre flexível isolado (XLPE/EPR 0,6/1KV), bitola 16,0 mm², cor conforme projeto | PRÓPRIA | SERVICO | M | 675 | 15.45 | 10428.75 | 0.071142 | 98.1029 | C
S030206 | Aterro manual para regularização do terreno em areia, inclusive adensamento hidráulico e fornecimento do material (máximo de 100m3) | IOPES | SERVICO | m3 | 62.3 | 167.22 | 10417.806 | 0.071067 | 98.174 | C
S020714 | Rede de esgoto, contendo fossa e filtro, inclusive tubos e conexões de ligação entre caixas, considerando distância de 25m, conforme projeto (1 utilização) | IOPES | SERVICO | m | 25 | 415.43 | 10385.75 | 0.070848 | 98.2448 | C
94996 | EXECUÇÃO DE PASSEIO (CALÇADA) OU PISO DE CONCRETO COM CONCRETO MOLDADO IN LOCO, FEITO EM OBRA, ACABAMENTO CONVENCIONAL, ESPESSURA 10 CM, ARMADO. AF_07/2016 | SINAPI | SERVICO | M2 | 64.25 | 158.69 | 10195.8325 | 0.069553 | 98.3144 | C
7043 | MOTOBOMBA TRASH (PARA ÁGUA SUJA) AUTO ESCORVANTE, MOTOR GASOLINA DE 6,41 HP, DIÂMETROS DE SUCÇÃO X RECALQUE: 3" X 3", HM/Q = 10 MCA / 60 M3/H A 23 MCA / 0 M3/H - CHI DIURNO. AF_10/2014 | SINAPI | SERVICO | CHI | 25920 | 0.37 | 9590.4 | 0.065423 | 98.3798 | C
COMP-458410 | Câmera IP Speed Dome 2MP com 37x de zoom, Resolução Full HD, com Análise inteligente de vídeo, Mapa de calor e detecção de face, alimentação: 24 Vac / 3 A, PoE+ (IEEE 802.3at), IP67 e IK10, ref: VIP 7237 SD INTELBRAS ou similar | PRÓPRIA | SERVICO | un | 1 | 9501.65 | 9501.65 | 0.064817 | 98.4446 | C
S020344 | Mobilização e desmobilização de conteiner locado para barracão de obra | IOPES | SERVICO | und | 5 | 1774.78 | 8873.9 | 0.060535 | 98.5051 | C
COMP-355707 | Transporte e instalação de Grade mecanizada e automatizada, retenção sólido grosseiro igual ou maior que 50 mm, 2,0 m largura e 3,5 m altura, inclinação 75° | PRÓPRIA | SERVICO | un | 1 | 8660.81 | 8660.81 | 0.059081 | 98.5642 | C
COMP-975652 | Transporte e montagem de Comportas tipo deslizante com dimensões livres L = 2,10 m x H = 1,70 m x Hs = 1,70 m.c.a. x Hconc = 1,70 m, com acionamento elétrico. | PRÓPRIA | SERVICO | un | 1 | 8592.56 | 8592.56 | 0.058616 | 98.6228 | C
00044535 | SERVICO DE BOMBEAMENTO DE CONCRETO COM CONSUMO MINIMO DE 40 M3 | SINAPI | MATERIAL | M3 | 175 | 48.87 | 8552.25 | 0.058341 | 98.6812 | C
S151506 | Haste de terra tipo COPPERWELD - 5/8" x 2.40m | IOPES | SERVICO | und | 30 | 279.39 | 8381.7 | 0.057177 | 98.7383 | C
S020354 | Aluguel mensal container para vestiário, incl. porta, venezianas de circulação, 1 pt iluminação, Isolamento térmico (teto), piso em comp. Naval pintado, cert. NR18, incl. laudo descontaminação. | IOPES | SERVICO | ms | 9 | 900.07 | 8100.63 | 0.05526 | 98.7936 | C
S020356 | Aluguel mensal container para almoxarifado, incl. porta, 2 janelas, 1 pt iluminação, Isolamento térmico (teto), piso em comp. Naval pintado, cert. NR18, incl. laudo descontaminação. | IOPES | SERVICO | ms | 9 | 900.07 | 8100.63 | 0.05526 | 98.8489 | C
S151142 | Eletroduto PEAD, cor preta, diam. 6", marca ref. Kanaflex ou equivalente | IOPES | SERVICO | m | 80 | 100.34 | 8027.2 | 0.054759 | 98.9036 | C
93681 | EXECUÇÃO DE PÁTIO/ESTACIONAMENTO EM PISO INTERTRAVADO, COM BLOCO RETANGULAR COLORIDO DE 20 X 10 CM, ESPESSURA 8 CM. AF_12/2015 | SINAPI | SERVICO | M2 | 78.81 | 90.87 | 7161.4647 | 0.048853 | 98.9525 | C
COMP-033007 | "Gravador digital de vídeo em rede para até 32 câmeras IP em Full HD a 30 FPS 2 interfaces de rede Gigabit Ethernet, 16 entradas de alarme, Reconhecimento automático das câmeras Ips, Fonte interna, 100-240 Vac. 50/60 Hz, ref: NVD 7132 INTELBRAS ou similar" | PRÓPRIA | SERVICO | un | 1 | 6752.44 | 6752.44 | 0.046063 | 98.9985 | C
COMP-137756 | Transporte e instalação de Válvula de retenção portinhola simples, tipo wafer, PN 10 | PRÓPRIA | SERVICO | un | 1 | 6593.47 | 6593.47 | 0.044979 | 99.0435 | C
S150702 | Envelopamento de concreto simples com consumo mínimo de cimento de 250kg/m3, inclusive escavação para profundidade mínima do eletroduto de 50 cm, de 25 x 30 cm, para 2 eletrodutos | IOPES | SERVICO | m | 99 | 63.78 | 6314.22 | 0.043074 | 99.0866 | C
5914336 | Transporte de material de 3ª categoria com caminhão basculante de 12 m³ para rocha - rodovia pavimentada | SICRO NOVO | TRANSPORTE | tkm | 8155.01 | 0.74 | 6034.7074 | 0.041167 | 99.1278 | C
I042047 | ELETRODUTO DE FERRO GALVANIZADO 6" | IOPES | MATERIAL | M | 6 | 768.33 | 4609.98 | 0.031448 | 99.1592 | C
100322 | LASTRO COM MATERIAL GRANULAR (PEDRA BRITADA N.3), APLICADO EM PISOS OU LAJES SOBRE SOLO, ESPESSURA DE *10 CM*. AF_07/2019 | SINAPI | SERVICO | M3 | 25 | 171.47 | 4286.75 | 0.029243 | 99.1885 | C
S020711 | Reservatório de poliestileno de 1000 L, incl. suporte em madeira de 7x12cm e 8x7cm, elevado de 4m, conf. projeto (1 utilização) | IOPES | SERVICO | und | 1 | 3987.42 | 3987.42 | 0.027201 | 99.2157 | C
S151016 | Caixa de passagem de alvenaria de blocos de concreto 9x19x39cm, dimensões de 80x80x80m, com revestimento interno em chapisco e reboco tampa de concreto esp. 5cm e lastro de brita 5cm | IOPES | SERVICO | und | 6 | 651.32 | 3907.92 | 0.026659 | 99.2423 | C
S160321 | Tampa reforçada em ferro fundido com escotilha TEL 536, inclusive assentamento, marca de referência Termotécnica ou equivalente | IOPES | SERVICO | und | 28 | 137.63 | 3853.64 | 0.026288 | 99.2686 | C
COMP-037602 | Transporte e instalação de Válvula flap – PN 10, flange na classe K7, PN 10, NBR 7675. | PRÓPRIA | SERVICO | un | 1 | 3544.39 | 3544.39 | 0.024179 | 99.2928 | C
I040140 | POSTE CIRCULAR DE CONCRETO 11M/600KG | IOPES | MATERIAL | UN | 1 | 3391.01 | 3391.01 | 0.023132 | 99.3159 | C
CP-5234 | Junta para flange na classe K7, PN 10, NBR 7675 DN1200 | PRÓPRIA | MATERIAL | UN | 5 | 656.76 | 3283.8 | 0.022401 | 99.3383 | C
COMP-001053 | Cabo de instrumentação de 2 pares 1,5mm², com shield, isolação em XLPE | PRÓPRIA | SERVICO | m | 140 | 22.88 | 3203.2 | 0.021851 | 99.3602 | C
S151137 | Eletroduto PEAD, cor preta, diam. 1.1/2", marca ref. Kanaflex ou equivalente | IOPES | SERVICO | m | 130 | 24.18 | 3143.4 | 0.021443 | 99.3816 | C
CP-1255-100623 | Poste telecônico reto, em aço galvanizado, com flange / flangeado na base, com chumbadores e demais peças para fixação, pintura branca eletrostática a quente em poliéster, 9000 mm. ref: Induspar ou similar | PRÓPRIA | SERVICO | UN | 2 | 1483.4 | 2966.8 | 0.020239 | 99.4018 | C
COMP-00001547 | TERMINAL METALICO A PRESSAO PARA 1 CABO DE 150 A 185 MM2, COM 2 FUROS PARA FIXACAO | PRÓPRIA | SERVICO | UN | 18 | 162.27 | 2920.86 | 0.019925 | 99.4218 | C
CP-6629-C4175 | Switch de 24 portas, com taxa de transmissão de 10/100/1000 Mbps portas RJ-45 10/100/1000 PoE+ com detecção automática, camada 3, 4 portas Gigabit Ethernet SFP fixas, instalação em rack de 19". ref: 2930F 24G PoE+ 4SFP – Aruba ou similar | PRÓPRIA | SERVICO | UN | 1 | 2835.03 | 2835.03 | 0.01934 | 99.4411 | C
CP-7622-91929 | Cabo de cobre flexível isolado (XLPE/EPR 0,6/1KV), bitola 4,0 mm², cor conforme projeto | PRÓPRIA | SERVICO | M | 360 | 7.77 | 2797.2 | 0.019082 | 99.4602 | C
S030304 | Índice de preço para remoção de entulho decorrente da execução de obras (Classe A CONAMA - NBR 10.004 - Classe II-B), incluindo aluguel da caçamba, carga, transporte e descarga em área licenciada | IOPES | SERVICO | m3 | 40 | 67.74 | 2709.6 | 0.018484 | 99.4787 | C
S020305 | Placa de obra nas dimensões de 2.0 x 4.0 m, padrão DER | IOPES | SERVICO | m2 | 8 | 337.98 | 2703.84 | 0.018445 | 99.4971 | C
CP-00004168-13520993 | MUFLA TERMINAL PRIMARIA UNIPOLAR USO INTERNO PARA CABO 35/120MM2 ISOLACAO 15/25KV EM EPR - BORRACHA DE SILICONE | PRÓPRIA | MATERIAL | UN | 8 | 330.49 | 2643.92 | 0.018036 | 99.5152 | C
S160316 | Caixa de inspeção em PVC, diâmetro 300 mm, ref TEL-552, marca de referência Termotécnica ou equivalente, inclusive escavação e reaterro | IOPES | SERVICO | und | 28 | 93.4 | 2615.2 | 0.01784 | 99.533 | C
S151127 | Eletroduto de PVC rígido roscável, diâm. 1" (32mm), inclusive conexões | IOPES | SERVICO | m | 92 | 27.47 | 2527.24 | 0.01724 | 99.5502 | C
S160318 | Cabo de cobre nú 35mm2, ref. TEL 5735, marca de referência Termotécnica ou equivalente | IOPES | SERVICO | m | 35 | 69.29 | 2425.15 | 0.016544 | 99.5668 | C
89578 | TUBO PVC, SÉRIE R, ÁGUA PLUVIAL, DN 100 MM, FORNECIDO E INSTALADO EM CONDUTORES VERTICAIS DE ÁGUAS PLUVIAIS. AF_12/2014 | SINAPI | SERVICO | M | 30 | 79.55 | 2386.5 | 0.01628 | 99.5831 | C
96620 | LASTRO DE CONCRETO MAGRO, APLICADO EM PISOS, LAJES SOBRE SOLO OU RADIERS. AF_08/2017 | SINAPI | SERVICO | M3 | 3.3 | 581.48 | 1918.884 | 0.01309 | 99.5961 | C
CP-3768 | Cabo de instrumentação de 2 pares 1,5mm², com blindagem individual e coletiva, isolação em XLPE | PRÓPRIA | SERVICO | m | 95 | 18.7 | 1776.5 | 0.012119 | 99.6083 | C
S160312 | Kit completo para solda Exotérmica (Molde HCL 5/8" Ref: TEL905611 / Cartucho n° 115 Ref: TEL 909115 / Alicate Z 201 Ref: TEL 998201), marca de referência Termotécnica ou equivalente | IOPES | SERVICO | und | 30 | 58.49 | 1754.7 | 0.01197 | 99.6202 | C
00025004 | CABO DE ALUMINIO NU COM ALMA DE ACO, BITOLA 1/0 AWG | SINAPI | MATERIAL | KG | 30 | 57.58 | 1727.4 | 0.011784 | 99.632 | C
98302 | PATCH PANEL 24 PORTAS, CATEGORIA 6 - FORNECIMENTO E INSTALAÇÃO. AF_11/2019 | SINAPI | SERVICO | UN | 1 | 1681.54 | 1681.54 | 0.011471 | 99.6435 | C
94276 | ASSENTAMENTO DE GUIA (MEIO-FIO) EM TRECHO CURVO, CONFECCIONADA EM CONCRETO PRÉ-FABRICADO, DIMENSÕES 100X15X13X20 CM (COMPRIMENTO X BASE INFERIOR X BASE SUPERIOR X ALTURA), PARA URBANIZAÇÃO INTERNA DE EMPREENDIMENTOS. AF_06/2016_P | SINAPI | SERVICO | M | 26.2 | 61.91 | 1622.042 | 0.011065 | 99.6546 | C
100606 | ASSENTAMENTO DE POSTE DE CONCRETO COM COMPRIMENTO NOMINAL DE 10 M, CARGA NOMINAL DE 1000 DAN, ENGASTAMENTO BASE CONCRETADA COM 1 M DE CONCRETO E 0,6 M DE SOLO (NÃO INCLUI FORNECIMENTO). AF_11/2019 | SINAPI | SERVICO | UN | 1 | 1608.01 | 1608.01 | 0.010969 | 99.6655 | C
S160334 | Terminal estanhado de 1 compressão 1 furo, 50mm², ref. TEL-5150, marca de referência Termotécnica ou equivalente | IOPES | SERVICO | und | 36 | 44.36 | 1596.96 | 0.010894 | 99.6764 | C
00034348 | CONCERTINA CLIPADA (DUPLA) EM ACO GALVANIZADO DE ALTA RESISTENCIA, COM ESPIRAL DE 300 MM, D = 2,76 MM | SINAPI | MATERIAL | M | 38.73 | 40.4 | 1564.692 | 0.010674 | 99.6871 | C
S200253 | Fornecimento e assentamento de ladrilho hidráulico pastilhado, vermelho, dim. 20x20 cm, esp. 1.5cm, assentado com pasta de cimento colante, exclusive regularização e lastro | IOPES | SERVICO | m2 | 18.31 | 84.89 | 1554.3359 | 0.010603 | 99.6977 | C
COMP-313404 | Câmera IP Dome, Resolução de 1 MP, Lente fixa de 2,8 mm, IR inteligente com alcance de 20 metros, Instalação interna ou externa, alimentação: 12 Vdc/PoE (802.3af), Ref: VIP S4020 G2 INTELBRAS ou similar | PRÓPRIA | SERVICO | un | 3 | 506.97 | 1520.91 | 0.010375 | 99.7081 | C
S160606 | Extintor de incêndio de gás carbônico CO2 5 B:C (6 Kg), inclusive suporte para fixação, EXCLUSIVE placa sinalizadora em PVC fotoluminescente | IOPES | SERVICO | und | 2 | 749.29 | 1498.58 | 0.010223 | 99.7183 | C
11424 | Cabo de cobre com isolamento para 1000V (1KV), seção 25,0 mm2 | DER-ES | MATERIAL | M | 50 | 29.32 | 1466 | 0.010001 | 99.7283 | C
CP-6491-C3765 | DIO 24FO Distribuidor interno óptico SC MM 62.5/125 gaveta 19'' 1U | PRÓPRIA | SERVICO | UN | 1 | 1465.92 | 1465.92 | 0.01 | 99.7383 | C
CP-1100-022028 | REMOÇÃO DE POSTE | PRÓPRIA | DEMOLICOES | UN | 1 | 1441.86 | 1441.86 | 0.0098359 | 99.7481 | C
S020712 | Rede de água com padrão de entrada d'água diâm. 3/4", conf. espec. CESAN, incl. tubos e conexões para alimentação, distribuição, extravasor e limpeza, cons. o padrão a 25m, conf. projeto (1 utilização) | IOPES | SERVICO | m | 25 | 56.95 | 1423.75 | 0.0097124 | 99.7578 | C
CP-6839-411471 | Cabo de par trançado blindado (F/UTP), categoria 6, ou superior, com condutores de cobre rígidos 24 AWG, uso indoor/outdoor ref: Furukawa ou similar (M) | PRÓPRIA | SERVICO | M | 248 | 5.62 | 1393.76 | 0.0095078 | 99.7674 | C
CP-8326 | MÃO DE OBRA PARA O RAMAL DE LIGAÇÃO | PRÓPRIA | SERVICO | und | 1 | 1388.75 | 1388.75 | 0.0094736 | 99.7768 | C
92988 | CABO DE COBRE FLEXÍVEL ISOLADO, 50 MM², ANTI-CHAMA 0,6/1,0 KV, PARA REDE ENTERRADA DE DISTRIBUIÇÃO DE ENERGIA ELÉTRICA - FORNECIMENTO E INSTALAÇÃO. AF_12/2021 | SINAPI | SERVICO | M | 20 | 68.28 | 1365.6 | 0.0093157 | 99.7861 | C
CP-2082-06.001.0318-0 | MONTAGEM DE Haste de prolongamento com extremidades rosqueadas, diâmetro 1.1/6”, L=6000mm EM PEDESTAIS DE COMANDO OU MANOBRA | PRÓPRIA | SERVICO | UN | 1 | 1354.35 | 1354.35 | 0.009239 | 99.7954 | C
S160309 | Terminal aéreo em latão (minicaptor), com conector e fixação horizontal 250mm x 10mm, ref. TEL-2024, inclusive vedação dos furos com poliuretano ref. TEL 5905, marca de ref. Termotécnica ou equivalente | IOPES | SERVICO | und | 9 | 143 | 1287 | 0.0087795 | 99.8042 | C
S150614 | Caixa de passagem de alvenaria de blocos de concreto 9x19x39cm, dimensões de 30x30x50cm, com revestimento interno em chapisco e reboco, tampa de concreto esp.5cm e lastro de brita 5 cm | IOPES | SERVICO | und | 9 | 137.86 | 1240.74 | 0.008464 | 99.8126 | C
CP-4996-C3764 | Rack de parede 19" fechado com chave, 16Us, 470x570mm, com portas laterais e frontal, com venezianas, cooler de ventilação na parte superior. | PRÓPRIA | SERVICO | UN | 1 | 1221.47 | 1221.47 | 0.0083325 | 99.821 | C
100612 | ASSENTAMENTO DE POSTE DE CONCRETO COM COMPRIMENTO NOMINAL DE 11 M, CARGA NOMINAL DE 600 DAN, ENGASTAMENTO BASE CONCRETADA COM 1 M DE CONCRETO E 0,7 M DE SOLO (NÃO INCLUI FORNECIMENTO). AF_11/2019 | SINAPI | SERVICO | UN | 1 | 1152.63 | 1152.63 | 0.0078629 | 99.8288 | C
I049101 | CRUZETA DE MADEIRA P/ POSTE 90 X 135 X 2400MM | IOPES | MATERIAL | UN | 2 | 575.21 | 1150.42 | 0.0078478 | 99.8367 | C
S151126 | Eletroduto de PVC rígido roscável, diâm. 3/4" (25mm), inclusive conexões | IOPES | SERVICO | m | 62 | 18.29 | 1133.98 | 0.0077357 | 99.8444 | C
S151129 | Eletroduto de PVC rígido roscável, diâm. 1 1/2" (50mm), inclusive conexões | IOPES | SERVICO | m | 25 | 40.96 | 1024 | 0.0069854 | 99.8514 | C
CP-2335-C4810 | Refletor em LED IP 66, 150W, 20.000 lúmens | PRÓPRIA | SERVICO | UN | 6 | 162.84 | 977.04 | 0.0066651 | 99.8581 | C
S200576 | Placa para inauguração de obra em alumínio polido e=4mm, dimensões 40 x 50 cm, gravação em baixo relevo, inclusive pintura e fixação | IOPES | SERVICO | und | 1 | 970.77 | 970.77 | 0.0066223 | 99.8647 | C
S160108 | Caixa de telefone em chapa de aço padrão TELEBRAS do tipo CIE-2 200x200x120mm | IOPES | SERVICO | und | 5 | 170.77 | 853.85 | 0.0058247 | 99.8705 | C
S151413 | Cabo de cobre nú, seção de 25.0 mm2 | IOPES | SERVICO | m | 15 | 51.58 | 773.7 | 0.0052779 | 99.8758 | C
CP-2132-S160106 | Aterramento com haste de terra 5/8"x2.40m, cabo de cobre nú 25mm2 | PRÓPRIA | SERVICO | und | 1 | 754.69 | 754.69 | 0.0051483 | 99.8809 | C
S160325 | Caixa de equalização de potenciais para uso interno e externo com nove (9) terminais para aterramento (BEP), em aço, com flange inferior e vedação na porta, ref. TEL-903, marca de referência Termotécnica ou equivalente | IOPES | SERVICO | und | 1 | 741.34 | 741.34 | 0.0050572 | 99.886 | C
CP-2871-ED-49144 | Cruzeta para fixação de 3 projetores, 1400mm, com fixadores, parafusos e demais conexões para poste telecônico | PRÓPRIA | SERVICO | U | 2 | 369.04 | 738.08 | 0.005035 | 99.891 | C
CP-74194/001-80018314 | ESCADA TIPO MARINHEIRO EM TUBO ACO GALVANIZADO 1 1/2" 5 DEGRAUS | PRÓPRIA | SERVICO | M | 1.2 | 588.49 | 706.188 | 0.0048174 | 99.8958 | C
I048041 | PARA-RAIOS POLIMERICO 12KV - 10KA COM SUPORTE | IOPES | MATERIAL | UN | 3 | 234.71 | 704.13 | 0.0048034 | 99.9006 | C
CP-5631-P.16.000.067033 | Bloco autônomo p/ iluminação de emergência, c/ faróis de LED 15W temp. cor 5000K, autonomia 3 horas, gab. policarb. term. autoextinguível, prot. UV, res. a impacto, bege, mod. BLL 2400 LED IP66 - Aureonlux ou equivalente | PRÓPRIA | MATERIAL | un | 1 | 668.33 | 668.33 | 0.0045591 | 99.9052 | C
00013369 | CHAVE SECCIONADORA-FUSIVEL BLINDADA TRIPOLAR, ABERTURA COM CARGA, PARA FUSIVEL NH00, CORRENTE NOMINAL DE 160 A, TENSAO DE 500 V | SINAPI | MATERIAL | UN | 3 | 207.23 | 621.69 | 0.004241 | 99.9094 | C
95780 | CONDULETE DE ALUMÍNIO, TIPO B, PARA ELETRODUTO DE AÇO GALVANIZADO DN 25 MM (1''), APARENTE - FORNECIMENTO E INSTALAÇÃO. AF_11/2016_P | SINAPI | SERVICO | UN | 14 | 42.77 | 598.78 | 0.0040847 | 99.9135 | C
S151002 | Caixa de passagem de alvenaria de blocos cerâmicos 10 furos 10x20x20cm dimensões de 50x50x50cm, com revestimento interno em chapisco e reboco, tampa de concreto esp.5cm e lastro de brita 5 cm | IOPES | SERVICO | und | 2 | 297.02 | 594.04 | 0.0040524 | 99.9176 | C
S160310 | Conector de medição em latão com 2 parafusos para cabos de 16 a 50 mm2, ref. TEL-562, Termotécnica ou equivalente | IOPES | SERVICO | und | 9 | 64.59 | 581.31 | 0.0039655 | 99.9215 | C
COMP-976005 | CONVERSOR DE MIDIA PoE 2 km 100 Base-FX para 10/100 Base-TX | PRÓPRIA | SERVICO | un | 1 | 572.59 | 572.59 | 0.003906 | 99.9254 | C
91859 | ELETRODUTO FLEXÍVEL LISO, PEAD, DN 32 MM (1"), PARA CIRCUITOS TERMINAIS, INSTALADO EM PAREDE - FORNECIMENTO E INSTALAÇÃO. AF_12/2015 | SINAPI | SERVICO | M | 45 | 12.5 | 562.5 | 0.0038372 | 99.9293 | C
S160110 | Caixa de telefone em chapa de aço padrão TELEBRAS do tipo CIE-4 600x600x120 mm | IOPES | SERVICO | und | 1 | 558.12 | 558.12 | 0.0038073 | 99.9331 | C
CP-7142-S160330 | Conector em bronze reforçado para 2 cabos de cobre de 16-70mm² na haste de aterramento, com grampo U, porcas e arrue | PRÓPRIA | SERVICO | und | 14 | 39.07 | 546.98 | 0.0037313 | 99.9368 | C
CP-9152-ED-48372 | Patch cord F/UTP CAT.6 - Cabo flexível Blindado Cat.6 montado com conectores RJ45 nas duas extremidades. ref: Furukawa ou similar | PRÓPRIA | SERVICO | pc | 15 | 35.48 | 532.2 | 0.0036305 | 99.9405 | C
S151422 | Cabo de cobre termoplástico, com isolamento para 1000V, seção de 25.0 mm2 | IOPES | SERVICO | m | 12 | 44.15 | 529.8 | 0.0036141 | 99.9441 | C
CP-1660-C4371 | Arandela blindada, uso externo, 45°, IP 65, soquete E27 | PRÓPRIA | SERVICO | UN | 3 | 175.59 | 526.77 | 0.0035935 | 99.9477 | C
00003917 | LUVA DE FERRO GALVANIZADO, COM ROSCA BSP, DE 6" | SINAPI | MATERIAL | UN | 1 | 521.13 | 521.13 | 0.003555 | 99.9512 | C
S150836 | Eletrocalha perfurada em chapa de aço galvanizado nº16, 200x100mm, sem tampa | IOPES | SERVICO | m | 3 | 169.64 | 508.92 | 0.0034717 | 99.9547 | C
S160313 | Fixador universal latão estanhado p/ cabos 16 a 70 mm2 ref. 5024, incl. parafuso sextavado M6x45mm, arruela lisa 1/4", bucha nº8, vedação dos furos c/ poliuretano ref. 5905, marca de ref. Termotécnica ou equivalente | IOPES | SERVICO | und | 8 | 61.2 | 489.6 | 0.0033399 | 99.958 | C
97668 | ELETRODUTO FLEXÍVEL CORRUGADO, PEAD, DN 63 (2"), PARA REDE ENTERRADA DE DISTRIBUIÇÃO DE ENERGIA ELÉTRICA - FORNECIMENTO E INSTALAÇÃO. AF_12/2021 | SINAPI | SERVICO | M | 30 | 14.76 | 442.8 | 0.0030206 | 99.9611 | C
00037558 | PLACA DE SINALIZACAO DE SEGURANCA CONTRA INCENDIO, FOTOLUMINESCENTE, RETANGULAR, *20 X 40* CM, EM PVC *2* MM ANTI-CHAMAS (SIMBOLOS, CORES E PICTOGRAMAS CONFORME NBR 16820) | SINAPI | MATERIAL | UN | 8 | 50.7 | 405.6 | 0.0027669 | 99.9638 | C
COMP-00001546 | TERMINAL METALICO A PRESSAO PARA 1 CABO DE 95 A 120 MM2, COM 2 FUROS PARA FIXACAO | PRÓPRIA | SERVICO | UN | 3 | 134.3 | 402.9 | 0.0027485 | 99.9666 | C
S150634 | Caixa de passagem 300x300x120mm, chapa 18, com tampa parafusada | IOPES | SERVICO | und | 2 | 186.14 | 372.28 | 0.0025396 | 99.9691 | C
CP-2718-C3751 | CABO DE FIBRA ÓPTICA, 02 PARES | PRÓPRIA | SERVICO | M | 50 | 7.38 | 369 | 0.0025172 | 99.9716 | C
CP-4655-S160613 | Bloco autônomo de iluminação de emergência 30 LEDS, Bivolt, Autonomia de 6hrs, Potência 2W, Fluxo luminoso 110 lm | PRÓPRIA | SERVICO | und | 5 | 68.43 | 342.15 | 0.002334 | 99.974 | C
97145 | ASSENTAMENTO DE TUBO DE FERRO FUNDIDO PARA REDE DE ÁGUA, DN 250 MM, JUNTA ELÁSTICA, INSTALADO EM LOCAL COM NÍVEL ALTO DE INTERFERÊNCIAS (NÃO INCLUI FORNECIMENTO). AF_11/2017 | SINAPI | SERVICO | M | 20 | 16.86 | 337.2 | 0.0023003 | 99.9763 | C
S160605 | Extintor de incêndio portátil de pó químico ABC com capacidade 2A-20B:C (6 kg), inclusive suporte para fixação, EXCLUSIVE placa sinalizadora em PVC fotoluminescente | IOPES | SERVICO | und | 1 | 313.67 | 313.67 | 0.0021398 | 99.9784 | C
96989 | CAPTOR TIPO FRANKLIN PARA SPDA - FORNECIMENTO E INSTALAÇÃO. AF_12/2017 | SINAPI | SERVICO | UN | 2 | 135.57 | 271.14 | 0.0018496 | 99.9802 | C
S151133 | Eletroduto flexível corrugado 1", marca de referência TIGRE | IOPES | SERVICO | m | 22 | 11.18 | 245.96 | 0.0016779 | 99.9819 | C
CP-1385 | Conector Tipo X Fundido em Bronze com acessórios em Aço GFPara cabos 16 – 50 mm² – Acab. Estanhado para Aterramento de Telas – com parafuso, porca e arruela em Aço GF ref: TEL-6945, Termotécnica ou similar. | PRÓPRIA | SERVICO | und | 4 | 60.74 | 242.96 | 0.0016574 | 99.9836 | C
S150861 | Tampa de encaixe para eletrocalha em chapa de aço galvanizada 18, dim. 200mm | IOPES | SERVICO | und | 3 | 75.97 | 227.91 | 0.0015547 | 99.9851 | C
0407820 | Armação em aço CA-60 - fornecimento, preparo e colocação | SICRO NOVO | SERVICO | kg | 14 | 15.03 | 210.42 | 0.0014354 | 99.9866 | C
CP-7330-ED-13344 | Lampada LED 23 W, 3000 lumens, E27 | PRÓPRIA | SERVICO | un | 3 | 68.38 | 205.14 | 0.0013994 | 99.988 | C
CP-8296-ED-49321 | ELETRODUTO DE AÇO GALVANIZADO MÉDIO, INCLUSIVE CONEXÕES, SUPORTES E FIXAÇÃO DN 50 (2") | PRÓPRIA | SERVICO | m | 5 | 40.58 | 202.9 | 0.0013841 | 99.9894 | C
5501938 | Escavação, carga e transporte de material de 1ª categoria - DMT de 2.500 a 3.000 m - caminho de serviço pavimentado - com carregadeira e caminhão basculante de 14 m³ | SICRO NOVO | SERVICO | m³ | 18 | 11.16 | 200.88 | 0.0013703 | 99.9907 | C
CP-2493-CP-7142-S160330 | Conector para gradis aramados, ref: TEL-736, Termotécnica ou similar. | PRÓPRIA | SERVICO | und | 4 | 44.26 | 177.04 | 0.0012077 | 99.9919 | C
CP-8348-C4569 | Calha de tomadas com filtro para instalação, em rack, com 06 tomadas 2P+T, REF: PIAL | PRÓPRIA | SERVICO | UN | 2 | 88 | 176 | 0.0012006 | 99.9931 | C
91943 | CAIXA RETANGULAR 4" X 4" MÉDIA (1,30 M DO PISO), PVC, INSTALADA EM PAREDE - FORNECIMENTO E INSTALAÇÃO. AF_12/2015 | SINAPI | SERVICO | UN | 6 | 24.4 | 146.4 | 0.0009987 | 99.9941 | C
I040504 | ISOLADOR DE PINO POLIMERICO 15KV - ROSCA 25MM | IOPES | MATERIAL | UN | 2 | 55.53 | 111.06 | 0.00075762 | 99.9949 | C
97123 | ASSENTAMENTO DE TUBO DE PVC PBA PARA REDE DE ÁGUA, DN 100 MM, JUNTA ELÁSTICA INTEGRADA, INSTALADO EM LOCAL COM NÍVEL ALTO DE INTERFERÊNCIAS (NÃO INCLUI FORNECIMENTO). AF_11/2017 | SINAPI | SERVICO | M | 30 | 3.47 | 104.1 | 0.00071014 | 99.9956 | C
CP-0098-ED-48376 | Bandeja fixa frontal para Racks padrão 19" polegadas, 2Us, 290 mm de profundidade, fixação interna construída em aço, com estampas de ventilação para circulação de AR interno do Rack, 2 pontos fixação nos planos frontais do rack por meio de parafusos. | PRÓPRIA | SERVICO | cj | 1 | 102.32 | 102.32 | 0.000698 | 99.9963 | C
CP-2292-ED-48378 | TAMPA CEGA DE 1U PARA RACK 19" | PRÓPRIA | SERVICO | cj | 9 | 11.22 | 100.98 | 0.00068886 | 99.997 | C
S151132 | Eletroduto flexível corrugado 3/4" , marca de referência TIGRE | IOPES | SERVICO | m | 10 | 9.34 | 93.4 | 0.00063715 | 99.9976 | C
CP-2641-C4568 | ORGANIZADOR DE CABOS HORIZONTAL, ABERTO, PADRÃO RACK 19" | PRÓPRIA | SERVICO | UN | 2 | 44.71 | 89.42 | 0.00061 | 99.9982 | C
95781 | CONDULETE DE ALUMÍNIO, TIPO C, PARA ELETRODUTO DE AÇO GALVANIZADO DN 25 MM (1''), APARENTE - FORNECIMENTO E INSTALAÇÃO. AF_11/2016_P | SINAPI | SERVICO | UN | 2 | 43.56 | 87.12 | 0.00059431 | 99.9988 | C
COMP-00001575 | TERMINAL A COMPRESSAO EM COBRE ESTANHADO PARA CABO 16 MM2, 1 FURO E 1 COMPRESSAO, PARA PARAFUSO DE FIXACAO M6 | PRÓPRIA | SERVICO | UN | 26 | 2.57 | 66.82 | 0.00045583 | 99.9993 | C
00043130 | ARAME GALVANIZADO 12 BWG, D = 2,76 MM (0,048 KG/M) OU 14 BWG, D = 2,11 MM (0,026 KG/M) | SINAPI | MATERIAL | KG | 1 | 38.58 | 38.58 | 0.00026318 | 99.9995 | C
91940 | CAIXA RETANGULAR 4" X 2" MÉDIA (1,30 M DO PISO), PVC, INSTALADA EM PAREDE - FORNECIMENTO E INSTALAÇÃO. AF_12/2015 | SINAPI | SERVICO | UN | 2 | 18.13 | 36.26 | 0.00024735 | 99.9998 | C
S200254 | Fornecimento e assentamento de ladrilho hidráulico ranhurado, vermelho, dim. 20x20 cm, esp. 1.5cm, assentado com pasta de cimento colante, exclusive regularização e lastro | IOPES | SERVICO | m2 | 0.33 | 84.89 | 28.0137 | 0.0001911 | 100 | C
10378 | Placa em alumínio espessura = 1,5mm | DER-ES | MATERIAL | M2 | 0.01 | 202.84 | 2.0284 | 1.3837e-05 | 100 | C
[6 empty] | Valor total do Orçamento: |  | 14659106.84

## BDI SEM desoneração
COMPOSIÇÃO BDI
Sistema de bombeamento de águas pluviais de Gaivotas, no município de Vila Velha/ES.
Cliente: Secretaria de Estado de Saneamento, Habitação e Desenvolvimento Urbano – SEDURB
.
COMPOSIÇÃO DO BDI GERAL
|  |  | BDI= | (1 + A + B + D + E + F)
(1-C)
Itens Componentes do BDI:
|  | A- | Administração Central da Contratada (AC%) ...................................................... |  |  | 3.26%
|  | B- | Administração LOCAL (AL%) ...................................................... |  |  | 4.7%
|  | D- | Encargos Financeiros (EF%) ..................................................................................... |  |  | 0.61%
|  | E | Taxa de Risco, Seguros e Garantia (RG%) ........................................................................... |  |  | 1.5%
|  | E.1 |  | Taxa de Risco ............................................................................................................................... | 1%
|  | E.2 |  | Seguros e Garantias .................................................................................................... | 0.5%
|  | F | Lucro (L%) .......................................................................................................... |  |  | 7%
|  | C | Impostos e Tributos (IT%) ............................................................................................ |  |  | 7.65%
|  |  |  | PIS ................................................................................................................... | 0.65%
|  |  |  | Seguridade Social (COFINS) ............................................................................................. | 3%
|  |  |  | ISS........................................................................................................... | 4%
|  |  | BDI sobre o Custo Total Direto da Obra ............................................................................................ |  |  | 26.77%
Nota:
1 - BDI conforme orientação SEDURB

## PLANILHA SEM DESONERACAO
PLANILHA ORÇAMENTARIA
|  | Obra: SISTEMA DE BOMBEAMENTO DE ÁGUAS PLUVIAIS DE GAIVOTAS, NO MUNICÍPIO DE VILA VELHA - ES | [5 empty] | Fontes | Versão
[8 empty] | IOPES (DER-ES EDIF) | 2021/11
|  | Local: VILA VELHA - ES | [5 empty] | SICRO NOVO | 2021/10
|  | Cliente: SEDURB - SECRETARIA DE SANEAMENTO, HABITAÇÃO E DESENVOLVIMENTO URBANO | [5 empty] | SINAPI | 2022/01
[8 empty] | DER-ES (ROD) | 2021/07
[8 empty] | BDI: | 26.77%
[8 empty] | L.S: | 115.7%
[8 empty] | Data Base | MAR/2022
ITEM | CÓDIGO | REF. | DESCRIÇÃO | UNID. | QUANT. | CUSTO UNITÁRIO | BDI (%) | PREÇO UNITÁRIO | PREÇO DO SERVIÇO
1 | OBRA | [7 empty] | 14333094.92
1.1 | Administração e canteiro | [7 empty] | 148638.35
1.1.1 | Implantação do Canteiro de Obras | [7 empty] | 85674.93
1.1.1.1 | S020712 | IOPES | Rede de água com padrão de entrada d'água diâm. 3/4", conf. espec. CESAN, incl. tubos e conexões para alimentação, distribuição, extravasor e limpeza, cons. o padrão a 25m, conf. projeto (1 utilização) | m | 25 | 44.92 | 26.77 | 56.95 | 1423.75
1.1.1.2 | S020714 | IOPES | Rede de esgoto, contendo fossa e filtro, inclusive tubos e conexões de ligação entre caixas, considerando distância de 25m, conforme projeto (1 utilização) | m | 25 | 327.7 | 26.77 | 415.43 | 10385.75
1.1.1.3 | S020713 | IOPES | Rede de luz, incl. padrão entrada de energia trifás., cabo de ligação até barracões, quadro de distrib., disj. e chave de força (quando necessário), cons. 20m entre padrão entrada e QDG, conf. projeto (1 utilização) | m | 20 | 633.09 | 26.77 | 802.57 | 16051.4
1.1.1.4 | S020711 | IOPES | Reservatório de poliestileno de 1000 L, incl. suporte em madeira de 7x12cm e 8x7cm, elevado de 4m, conf. projeto (1 utilização) | und | 1 | 3145.4 | 26.77 | 3987.42 | 3987.42
1.1.1.5 | S020350 | IOPES | Tapume Telha Metálica Ondulada 0,50mm Branca h=2,20m, incl. montagem estr. mad. 8"x8", c/adesivo "SEDURB" 60x60cm a cada 10m, incl. faixas pint. esmalte sint. cores azul c/ h=30cm e rosa c/ h=10cm (Reaproveitamento 2x) | m | 200 | 197.81 | 26.77 | 250.76 | 50152
1.1.1.6 | S020305 | IOPES | Placa de obra nas dimensões de 2.0 x 4.0 m, padrão IOPES | m2 | 8 | 266.61 | 26.77 | 337.98 | 2703.84
1.1.1.7 | S200576 | IOPES | Placa para inauguração de obra em alumínio polido e=4mm, dimensões 40 x 50 cm, gravação em baixo relevo, inclusive pintura e fixação | und | 1 | 765.77 | 26.77 | 970.77 | 970.77
1.1.2 | Canteiro de Obras | [7 empty] | 62963.42
1.1.2.1 | S020344 | IOPES | Mobilização e desmobilização de conteiner locado para barracão de obra | und | 5 | 1400 | 26.77 | 1774.78 | 8873.9
1.1.2.2 | S020353 | IOPES | Aluguel mensal container para refeitorio, incl. porta, 2 janelas, abert p/ ar cond., 2 pt iluminação, 2 tomadas elét. e 1 tomada telef. Isolamento térmico (paredes e teto), piso em comp. Naval pintado, cert. NR18, incl. laudo descontaminação. | ms | 9 | 1000 | 26.77 | 1267.7 | 11409.3
1.1.2.3 | S020355 | IOPES | Aluguel mensal container sanitário, incl porta, básc, 2 ptos luz, 1 pto aterram., 3vasos, 3lavatórios, calha mictório, 6 chuveiros (1 eletrico), torn.,registros, piso comp. Naval pintado, cert NR18 e laudo descontaminação | ms | 9 | 1033.33 | 26.77 | 1309.95 | 11789.55
1.1.2.4 | S020352 | IOPES | Aluguel mensal container para escritório, dim. 6.00x2.40m, c/ banheiro (vaso+lavat+chuveiro e básc), incl. porta, 2 janelas, abert p/ ar cond., 2 pt iluminação, 2 tom. elét. e 1 tom.telef. Isolam.térmico(teto e paredes), piso em comp. Naval, cert. NR18, incl. laudo descontaminação. | ms | 9 | 1050 | 26.77 | 1331.09 | 11979.81
1.1.2.5 | S020356 | IOPES | Aluguel mensal container para almoxarifado, incl. porta, 2 janelas, 1 pt iluminação, Isolamento térmico (teto), piso em comp. Naval pintado, cert. NR18, incl. laudo descontaminação. | ms | 9 | 710 | 26.77 | 900.07 | 8100.63
1.1.2.6 | S030304 | IOPES | Índice de preço para remoção de entulho decorrente da execução de obras - BDI = 14,02 | m3 | 40 | 59.41 | 14.02 | 67.74 | 2709.6
1.1.2.7 | S020354 | IOPES | Aluguel mensal container para vestiário, incl. porta, venezianas de circulação, 1 pt iluminação, Isolamento térmico (teto), piso em comp. Naval pintado, cert. NR18, incl. laudo descontaminação. | ms | 9 | 710 | 26.77 | 900.07 | 8100.63
1.2 | SERVIÇOS DIVERSOS | [7 empty] | 54115.83
1.2.1 | ELEVATÓRIA DE EMERGÊNCIA | [7 empty] | 33668.16
1.2.1.1 | 7042 | SINAPI | MOTOBOMBA TRASH (PARA ÁGUA SUJA) AUTO ESCORVANTE, MOTOR GASOLINA DE 6,41 HP, DIÂMETROS DE SUCÇÃO X RECALQUE: 3" X 3", HM/Q = 10 MCA / 60 M3/H A 23 MCA / 0 M3/H - CHP DIURNO. AF_10/2014 (CONSIDERADO 4 BOMBAS TRABALHANDO ATÉ 7 DIAS NO PERÍODO DA OBRA) | CHP | 672 | 28.26 | 26.77 | 35.83 | 24077.76
1.2.1.2 | 7043 | SINAPI | MOTOBOMBA TRASH (PARA ÁGUA SUJA) AUTO ESCORVANTE, MOTOR GASOLINA DE 6,41 HP, DIÂMETROS DE SUCÇÃO X RECALQUE: 3" X 3", HM/Q = 10 MCA / 60 M3/H A 23 MCA / 0 M3/H - CHI DIURNO. AF_10/2014 (CONSIDERANDO 4 BOMBAS A DISPOSIÇÃO DURANTE 9 MESES) | CHI | 25920 | 0.29 | 26.77 | 0.37 | 9590.4
1.2.2 | RETIRADA DE INTERFERÊNCIAS | [7 empty] | 20447.67
1.2.2.1 | CP-1100-022028 | PRÓPRIA | REMOÇÃO DE POSTE | UN | 1 | 1137.38 | 26.77 | 1441.86 | 1441.86
1.2.2.2 | 100606 | SINAPI | ASSENTAMENTO DE POSTE DE CONCRETO | UN | 1 | 1268.45 | 26.77 | 1608.01 | 1608.01
1.2.2.3 | 97145 | SINAPI | RETIRADA E ASSENTAMENTO DE TUBO DE FERRO FUNDIDO PARA REDE DE ÁGUA, DN 250 MM, JUNTA ELÁSTICA, | M | 20 | 13.3 | 26.77 | 16.86 | 337.2
1.2.2.4 | CP-3951-S05421 | PRÓPRIA | Fornecimento de tubo de ferro fundido, junta elástica, ponta / bolsa, classe k 7, diam. = 250mm, inclusive conexões | m | 20 | 574.66 | 26.77 | 728.5 | 14570
1.2.2.5 | 97123 | SINAPI | RETIRADA E ASSENTAMENTO DE TUBO DE PVC PBA PARA REDE DE ÁGUA, DN 100 MM, | M | 30 | 2.74 | 26.77 | 3.47 | 104.1
1.2.2.6 | 89578 | SINAPI | FORNECIMENTO E INTERLIGAÇÃO DE TUBO PVC DN 100 MM | M | 30 | 62.75 | 26.77 | 79.55 | 2386.5
1.3 | ESTRUTURA | [7 empty] | 781121.98
1.3.1 | 1106282 | SICRO NOVO | Concreto para bombeamento fck = 40 MPa | m³ | 157 | 355.83 | 26.77 | 451.09 | 70821.13
1.3.2 | 00044535 | SINAPI | SERVICO DE BOMBEAMENTO DE CONCRETO COM CONSUMO MINIMO DE 40 M3 | M3 | 157 | 38.55 | 26.77 | 48.87 | 7672.59
1.3.3 | 92452 | SINAPI | MONTAGEM E DESMONTAGEM DE FÔRMA, ESCORAMENTO METÁLICO, PÉ-DIREITO SIMPLES, EM CHAPA DE MADEIRA RESINADA, 2 UTILIZAÇÕES. AF_12/2015 | M2 | 650 | 147.83 | 26.77 | 187.4 | 121810
1.3.4 | 2106293 | SICRO NOVO | Escoramento com perfis metálicos I 152 mm x 10,8 kg/m a cada metro e chapas de aço - estroncas a cada 2 m não incluídas - profundidade de até 10 m - aço com utilização de 20 vezes - fornecimento, instalação e retirada | m² | 247.94 | 154.33 | 26.77 | 195.64 | 48506.98
1.3.5 | 100322 | SINAPI | LASTRO COM MATERIAL GRANULAR (PEDRA BRITADA N.3), APLICADO EM PISOS OU RADIERS, ESPESSURA DE *50 CM* | M3 | 25 | 135.26 | 26.77 | 171.47 | 4286.75
1.3.6 | 96620 | SINAPI | LASTRO DE CONCRETO MAGRO, APLICADO EM PISOS OU RADIERS. AF_08/2017 | M3 | 3.3 | 458.69 | 26.77 | 581.48 | 1918.88
1.3.7 | 0407820 | SICRO NOVO | Armação em aço CA-60 - fornecimento, preparo e colocação | kg | 14 | 11.86 | 26.77 | 15.03 | 210.42
1.3.8 | 0407819 | SICRO NOVO | Armação em aço CA-50 - fornecimento, preparo e colocação | kg | 19301 | 11.21 | 26.77 | 14.21 | 274267.21
1.3.9 | 90087 | SINAPI | ESCAVAÇÃO MECANIZADA DE VALA, COM ESCAVADEIRA HIDRÁULICA (1,2 M3/155 HP), EM SOLO DE 1A CATEGORIA | M3 | 1939.9 | 8.23 | 26.77 | 10.43 | 20233.16
1.3.10 | S030210 | IOPES | Reaterro compactado utilizando compactador de placa vibratória com reaproveitamento do material | m3 | 1495 | 21.29 | 26.77 | 26.99 | 40350.05
1.3.11 | COMP-645387 | PRÓPRIA | Destinação Final de Resíduos Classe II A em aterro sanitário controlado - BDI = 14,02 | T | 578.37 | 72.45 | 14.02 | 82.61 | 47779.15
1.3.12 | 5914336 | SICRO NOVO | Transporte com caminhão basculante de 12m³ - rodovia pavimentada | tkm | 8155.01 | 0.58 | 26.77 | 0.74 | 6034.71
1.3.13 | 00004085 | SINAPI | LOCACAO DE BOMBA SUBMERSIVEL PARA DRENAGEM E ESGOTAMENTO, MOTOR ELETRICO TRIFASICO, POTENCIA DE 4 CV, DIAMETRO DE RECALQUE DE 3". FAIXA DE OPERACAO: Q=60 M3/H (+ OU - 1 M3/H) E AMT=2 M; Q=11 M3/H (+ OU - 1 M3/H) E AMT = 23 M (+ OU - 1 M) | H | 11520 | 2.45 | 26.77 | 3.11 | 35827.2
1.3.14 | CP-4533-CESAN-7060100030 | PRÓPRIA | REBAIXAMENTO DE LENCOL FREATICO C/ PONT FILTRANTES (AGOSTO/2020) | MÊS | 16 | 2929.57 | 26.77 | 3713.82 | 59421.12
1.3.15 | FUNDAÇÃO PARA ELETROCENTRO | [7 empty] | 41982.63
1.3.15.1 | 5501938 | SICRO NOVO | Escavação, carga e transporte de material de 1ª categoria - DMT de 2.500 a 3.000 m - caminho de serviço pavimentado - com carregadeira e caminhão basculante de 14 m³ | m³ | 18 | 8.8 | 26.77 | 11.16 | 200.88
1.3.15.2 | 0407819 | SICRO NOVO | Armação em aço CA-50 - fornecimento, preparo e colocação | kg | 2307 | 11.21 | 26.77 | 14.21 | 32782.47
1.3.15.3 | 1106282 | SICRO NOVO | Concreto para bombeamento fck = 40 MPa | m³ | 18 | 355.83 | 26.77 | 451.09 | 8119.62
1.3.15.4 | 00044535 | SINAPI | SERVICO DE BOMBEAMENTO DE CONCRETO COM CONSUMO MINIMO DE 40 M3 | M3 | 18 | 38.55 | 26.77 | 48.87 | 879.66
1.4 | ARQUITETURA | [7 empty] | 266238.2
1.4.1 | S200124 | IOPES | Muro de alvenaria de blocos cerâmicos 10x20x20cm, c/ pilares a cada 2 m, esp. 10cm e h=2.5m, revestido com chapisco, reboco e pintura acrílica a 2 demãos, incl. pilares, cintas e sapatas, empregando arg. cimento cal e areia | m | 38.73 | 749.63 | 26.77 | 950.31 | 36805.51
1.4.2 | 00034348 | SINAPI | CONCERTINA CLIPADA (DUPLA) EM ACO GALVANIZADO DE ALTA RESISTENCIA, COM ESPIRAL DE 300 MM, D = 2,76 MM | M | 38.73 | 31.87 | 26.77 | 40.4 | 1564.69
1.4.3 | S200101 | IOPES | Portão c/ tela losangular de arame fio 12 malha 2" revest. em PVC com tubo de ferro galvanizado vertical de 2 1/2" e horizontal de 1" pintados com esmalte sobre fundo anticorrosivo | m2 | 14.96 | 280.13 | 26.77 | 355.12 | 5312.6
1.4.4 | S200101 | IOPES | Alambrado c/ tela losangular de arame fio 12 malha 2" revest. em PVC com tubo de ferro galvanizado vertical de 2 1/2" e horizontal de 1" incl. portão, pintados com esmalte sobre fundo anticorrosivo | m2 | 64 | 280.13 | 26.77 | 355.12 | 22727.68
1.4.5 | 93681 | SINAPI | EXECUÇÃO DE PÁTIO/ESTACIONAMENTO EM PISO INTERTRAVADO, COM BLOCO RETANGULAR COLORIDO DE 20 X 10 CM, ESPESSURA 8 CM. AF_12/2015 | M2 | 78.81 | 71.68 | 26.77 | 90.87 | 7161.46
1.4.6 | 94333 | SINAPI | ATERRO MECANIZADO DE VALA COM ESCAVADEIRA HIDRÁULICA | M3 | 2201.63 | 46.29 | 26.77 | 58.68 | 129191.65
1.4.7 | 94342 | SINAPI | ATERRO MANUAL DE VALAS COM AREIA PARA ATERRO E COMPACTAÇÃO MECANIZADA. AF_05/2016 | M3 | 177.79 | 62.16 | 26.77 | 78.8 | 14009.85
1.4.8 | S030206 | IOPES | Aterro manual para regularização do terreno em areia, inclusive adensamento hidráulico e fornecimento do material (máximo de 100m3) | m3 | 62.3 | 131.91 | 26.77 | 167.22 | 10417.81
1.4.9 | 99839 | SINAPI | GUARDA-CORPO DE AÇO GALVANIZADO DE 1,10M DE ALTURA, MONTANTES TUBULARES DE 1.1/2? ESPAÇADOS DE 1,20M, TRAVESSA SUPERIOR DE 2?, GRADIL FORMADO POR BARRAS CHATAS EM FERRO DE 32X4,8MM, FIXADO COM CHUMBADOR MECÂNICO. AF_04/2019_P | M | 35.13 | 560.03 | 26.77 | 709.95 | 24940.54
1.4.10 | 94996 | SINAPI | LAJE SOBRE PISO DE RAMPAS, ESCADAS E CALÇADAS | M2 | 64.25 | 125.18 | 26.77 | 158.69 | 10195.83
1.4.11 | 94276 | SINAPI | ASSENTAMENTO DE GUIA (MEIO-FIO) EM TRECHO CURVO, CONFECCIONADA EM CONCRETO PRÉ-FABRICADO, DIMENSÕES 100X15X13X20 CM (COMPRIMENTO X BASE INFERIOR X BASE SUPERIOR X ALTURA), PARA URBANIZAÇÃO INTERNA DE EMPREENDIMENTOS. AF_06/2016_P | M | 26.2 | 48.84 | 26.77 | 61.91 | 1622.04
1.4.12 | S200253 | IOPES | Fornecimento e assentamento de ladrilho hidráulico pastilhado, vermelho, dim. 20x20 cm, esp. 1.5cm, assentado com pasta de cimento colante, exclusive regularização e lastro | m2 | 18.31 | 66.96 | 26.77 | 84.89 | 1554.34
1.4.13 | S200254 | IOPES | Fornecimento e assentamento de ladrilho hidráulico ranhurado, vermelho, dim. 20x20 cm, esp. 1.5cm, assentado com pasta de cimento colante, exclusive regularização e lastro | m2 | 0.33 | 66.96 | 26.77 | 84.89 | 28.01
1.4.14 | CP-74194/001-80018314 | PRÓPRIA | ESCADA TIPO MARINHEIRO EM TUBO ACO GALVANIZADO 1 1/2" 5 DEGRAUS | M | 1.2 | 464.22 | 26.77 | 588.49 | 706.19
1.5 | INCÊNDIO | [7 empty] | 3228.33
1.5.1 | 00037558 | SINAPI | PLACA DE SINALIZACAO DE SEGURANCA CONTRA INCENDIO, FOTOLUMINESCENTE, conforme projeto, (SIMBOLOS, CORES E PICTOGRAMAS CONFORME NBR 13434) | UN | 8 | 39.99 | 26.77 | 50.7 | 405.6
1.5.2 | S160606 | IOPES | Extintor de incêndio de gás carbônico CO2 5 B:C (6 Kg), inclusive suporte para fixação, EXCLUSIVE placa sinalizadora em PVC fotoluminescente | und | 2 | 591.06 | 26.77 | 749.29 | 1498.58
1.5.3 | S160605 | IOPES | Extintor de incêndio portátil de pó químico ABC com capacidade 2A-20B:C (6 kg), inclusive suporte para fixação, EXCLUSIVE placa sinalizadora em PVC fotoluminescente | und | 1 | 247.43 | 26.77 | 313.67 | 313.67
1.5.4 | CP-4655-S160613 | PRÓPRIA | Bloco autônomo de iluminação de emergência 30 LEDS, Bivolt, Autonomia de 6hrs, Potência 2W, Fluxo luminoso 110 lm | und | 5 | 53.98 | 26.77 | 68.43 | 342.15
1.5.5 | CP-5631-P.16.000.067033 | PRÓPRIA | Bloco autônomo p/ iluminação de emergência, c/ faróis de LED 15W temp. cor 5000K, autonomia 3 horas, gab. policarb. term. autoextinguível, prot. UV, res. a impacto, bege, mod. BLL 2400 LED IP66 - Aureonlux ou equivalente | un | 1 | 527.2 | 26.77 | 668.33 | 668.33
1.6 | ELÉTRICA | [7 empty] | 5913983.2
1.6.1 | INSTALAÇÕES DE AUTOMAÇÃO E INSTRUMENTAÇÃO | [7 empty] | 25241.06
1.6.1.1 | COMP-301767 | PRÓPRIA | Instalação de Transmissor tipo radar para medição e controle de nível ref: R82 Magnetrol ou similar com Suporte tipo Z para instalação do sensor de nível, dim. 1150x300 | un | 2 | 5999.12 | 26.77 | 7605.08 | 15210.16
1.6.1.2 | CP-3768 | PRÓPRIA | Cabo de instrumentação de 2 pares 1,5mm², com blindagem individual e coletiva, isolação em XLPE | m | 95 | 14.75 | 26.77 | 18.7 | 1776.5
1.6.1.3 | COMP-001053 | PRÓPRIA | Cabo de instrumentação de 2 pares 1,5mm², com shield, isolação em XLPE | m | 140 | 18.05 | 26.77 | 22.88 | 3203.2
1.6.1.4 | CP-6839-411471 | PRÓPRIA | Cabo de par trançado blindado (F/UTP), categoria 6, ou superior, com condutores de cobre rígidos 24 AWG, uso indoor/outdoor ref: Furukawa ou similar (M) | M | 40 | 4.43 | 26.77 | 5.62 | 224.8
1.6.1.5 | Calhas e Dutos | [7 empty] | 4230.16
1.6.1.5.1 | S151127 | IOPES | Eletroduto de PVC rígido roscável, diâm. 1" (32mm), inclusive conexões | m | 52 | 21.67 | 26.77 | 27.47 | 1428.44
1.6.1.5.2 | S151126 | IOPES | Eletroduto de PVC rígido roscável, diâm. 3/4" (25mm), inclusive conexões | m | 10 | 14.43 | 26.77 | 18.29 | 182.9
1.6.1.5.3 | S151137 | IOPES | Eletroduto PEAD, cor preta, diam. 1.1/2", marca ref. Kanaflex ou equivalente | m | 45 | 19.07 | 26.77 | 24.18 | 1088.1
1.6.1.5.4 | S150702 | IOPES | Envelopamento de concreto simples com consumo mínimo de cimento de 250kg/m3, inclusive escavação para profundidade mínima do eletroduto de 50 cm, de 25 x 30 cm, para 2 eletrodutos | m | 24 | 50.31 | 26.77 | 63.78 | 1530.72
1.6.1.6 | CAIXAS DE PASSAGEM | [7 empty] | 596.24
1.6.1.6.1 | S150614 | IOPES | Caixa de passagem de alvenaria de blocos de concreto 9x19x39cm, dimensões de 30x30x50cm, com revestimento interno em chapisco e reboco, tampa de concreto esp.5cm e lastro de brita 5 cm | und | 3 | 108.75 | 26.77 | 137.86 | 413.58
1.6.1.6.2 | 91943 | SINAPI | CAIXA RETANGULAR 4" X 4" MÉDIA (1,30 M DO PISO), PVC, INSTALADA EM PAREDE - FORNECIMENTO E INSTALAÇÃO. AF_12/2015 | UN | 6 | 19.25 | 26.77 | 24.4 | 146.4
1.6.1.6.3 | 91940 | SINAPI | CAIXA RETANGULAR 4" X 2" MÉDIA (1,30 M DO PISO), PVC, INSTALADA EM PAREDE - FORNECIMENTO E INSTALAÇÃO. AF_12/2015 | UN | 2 | 14.3 | 26.77 | 18.13 | 36.26
1.6.2 | INSTALAÇÕES ELÉTRICAS | [7 empty] | 5790237.96
1.6.2.1 | EQUIPAMENTOS (BDI = 14,02%) | [7 empty] | 5531029.88
1.6.2.1.1 | CP-9113-INS-574054 | PRÓPRIA | Fornecimento de Sistema de distribuição de energia elétrica em média e baixa tensão da Subestação pré-fabricada em estrutura metálica modular e transportável (Eletrocentro)(Frete incluso) (Entregue operando e programado) GAIVOTAS - BDI = 14,02 | unid | 1 | 4850929.56 | 14.02 | 5531029.88 | 5531029.88
1.6.2.2 | INSTALAÇÃO DE EQUIPAMENTOS | [7 empty] | 49177.05
1.6.2.2.1 | COMP-573673 | PRÓPRIA | Instalação de Sistema de distribuição de energia elétrica em média e baixa tensão da Subestação pré-fabricada em estrutura metálica modular e transportável (Eletrocentro) | un | 1 | 38792.34 | 26.77 | 49177.05 | 49177.05
1.6.2.3 | Fios e cabos | [7 empty] | 143032.77
1.6.2.3.1 | CP-7622-91929 | PRÓPRIA | Cabo de cobre flexível isolado (XLPE/EPR 0,6/1KV), bitola 4,0 mm², cor conforme projeto | M | 120 | 6.13 | 26.77 | 7.77 | 932.4
1.6.2.3.2 | CP-7622-91929 | PRÓPRIA | Cabo de cobre flexível isolado (XLPE/EPR 0,6/1KV), bitola 4,0 mm², cor conforme projeto | M | 120 | 6.13 | 26.77 | 7.77 | 932.4
1.6.2.3.3 | CP-7622-91929 | PRÓPRIA | Cabo de cobre flexível isolado (XLPE/EPR 0,6/1KV), bitola 4,0 mm², cor conforme projeto | M | 120 | 6.13 | 26.77 | 7.77 | 932.4
1.6.2.3.4 | CP-2809-92982 | PRÓPRIA | Cabo de cobre flexível isolado (XLPE/EPR 0,6/1KV), bitola 16,0 mm², cor conforme projeto | M | 435 | 12.19 | 26.77 | 15.45 | 6720.75
1.6.2.3.5 | CP-2809-92982 | PRÓPRIA | Cabo de cobre flexível isolado (XLPE/EPR 0,6/1KV), bitola 16,0 mm², cor conforme projeto | M | 145 | 12.19 | 26.77 | 15.45 | 2240.25
1.6.2.3.6 | CP-2809-92982 | PRÓPRIA | Cabo de cobre flexível isolado (XLPE/EPR 0,6/1KV), bitola 16,0 mm², cor conforme projeto | M | 95 | 12.19 | 26.77 | 15.45 | 1467.75
1.6.2.3.7 | CP-4532-COMP-008098 | PRÓPRIA | Fornecimento e instalação de Cabo de cobre flexível múltiplo, blindado, EPR 1KV, com 3 cabos de 150mm² para ligação do motor | M | 204 | 383.81 | 26.77 | 486.56 | 99258.24
1.6.2.3.8 | COMP-00001575 | PRÓPRIA | TERMINAL A COMPRESSAO EM COBRE ESTANHADO PARA CABO 16 MM2, 1 FURO E 1 COMPRESSAO, PARA PARAFUSO DE FIXACAO M6 | UN | 26 | 2.03 | 26.77 | 2.57 | 66.82
1.6.2.3.9 | COMP-00001546 | PRÓPRIA | TERMINAL METALICO A PRESSAO PARA 1 CABO DE 95 A 120 MM2, COM 2 FUROS PARA FIXACAO | UN | 3 | 105.94 | 26.77 | 134.3 | 402.9
1.6.2.3.10 | COMP-00001547 | PRÓPRIA | TERMINAL METALICO A PRESSAO PARA 1 CABO DE 150 A 185 MM2, COM 2 FUROS PARA FIXACAO | UN | 18 | 128 | 26.77 | 162.27 | 2920.86
1.6.2.3.11 | S151434 | IOPES | Cabo de cobre termoplástico, com isolamento para 15KV, seção de 35,0mm2 | m | 200 | 101.33 | 26.77 | 128.46 | 25692
1.6.2.3.12 | 11424 | DER-ES | Cabo de cobre com isolamento para 1000V (1KV), seção 25,0 mm2 | M | 50 | 23.13 | 26.77 | 29.32 | 1466
1.6.2.4 | CALHAS E DUTOS | [7 empty] | 32087.63
1.6.2.4.1 | S151127 | IOPES | Eletroduto de PVC rígido roscável, diâm. 1" (32mm), inclusive conexões | m | 40 | 21.67 | 26.77 | 27.47 | 1098.8
1.6.2.4.2 | S151137 | IOPES | Eletroduto PEAD, cor preta, diam. 1.1/2", marca ref. Kanaflex ou equivalente | m | 50 | 19.07 | 26.77 | 24.18 | 1209
1.6.2.4.3 | S151142 | IOPES | Eletroduto PEAD, cor preta, diam. 6", marca ref. Kanaflex ou equivalente | m | 80 | 79.15 | 26.77 | 100.34 | 8027.2
1.6.2.4.4 | S151132 | IOPES | Eletroduto flexível corrugado 3/4" , marca de referência TIGRE | m | 10 | 7.37 | 26.77 | 9.34 | 93.4
1.6.2.4.5 | S151129 | IOPES | Eletroduto de PVC rígido roscável, diâm. 1 1/2" (50mm), inclusive conexões | m | 25 | 32.31 | 26.77 | 40.96 | 1024
1.6.2.4.6 | S150836 | IOPES | Eletrocalha perfurada em chapa de aço galvanizado nº16, 200x100mm, sem tampa | m | 3 | 133.82 | 26.77 | 169.64 | 508.92
1.6.2.4.7 | S150861 | IOPES | Tampa de encaixe para eletrocalha em chapa de aço galvanizada 18, dim. 200mm | und | 3 | 59.93 | 26.77 | 75.97 | 227.91
1.6.2.4.8 | S150704 | IOPES | Envelopamento de concreto simples com consumo mínimo de cimento de 250kg/m3, inclusive escavação para profundidade mínima do eletroduto de 50cm, de 45 x 45 cm, para 6 eletrodutos | m | 100 | 141.87 | 26.77 | 179.85 | 17985
1.6.2.4.9 | S150702 | IOPES | Envelopamento de concreto simples com consumo mínimo de cimento de 250kg/m3, inclusive escavação para profundidade mínima do eletroduto de 50 cm, de 25 x 30 cm, para 2 eletrodutos | m | 30 | 50.31 | 26.77 | 63.78 | 1913.4
1.6.2.5 | EQUIPAMENTOS PARA ILUMINAÇÃO | [7 empty] | 5413.83
1.6.2.5.1 | CP-1255-100623 | PRÓPRIA | Poste telecônico reto, em aço galvanizado, com flange / flangeado na base, com chumbadores e demais peças para fixação, pintura branca eletrostática a quente em poliéster, 9000 mm. ref: Induspar ou similar | UN | 2 | 1170.15 | 26.77 | 1483.4 | 2966.8
1.6.2.5.2 | CP-2335-C4810 | PRÓPRIA | Refletor em LED IP 66, 150W, 20.000 lúmens | UN | 6 | 128.45 | 26.77 | 162.84 | 977.04
1.6.2.5.3 | CP-2871-ED-49144 | PRÓPRIA | Cruzeta para fixação de 3 projetores, 1400mm, com fixadores, parafusos e demais conexões para poste telecônico | U | 2 | 291.11 | 26.77 | 369.04 | 738.08
1.6.2.5.4 | CP-1660-C4371 | PRÓPRIA | Arandela blindada, uso externo, 45°, IP 65, soquete E27 | UN | 3 | 138.51 | 26.77 | 175.59 | 526.77
1.6.2.5.5 | CP-7330-ED-13344 | PRÓPRIA | Lampada LED 23 W, 3000 lumens, E27 | un | 3 | 53.94 | 26.77 | 68.38 | 205.14
1.6.2.6 | CAIXAS DE PASSAGEM | [7 empty] | 5701.4
1.6.2.6.1 | S150634 | IOPES | Caixa de passagem 300x300x120mm, chapa 18, com tampa parafusada | und | 2 | 146.83 | 26.77 | 186.14 | 372.28
1.6.2.6.2 | S150614 | IOPES | Caixa de passagem de alvenaria de blocos de concreto 9x19x39cm, dimensões de 30x30x50cm, com revestimento interno em chapisco e reboco, tampa de concreto esp.5cm e lastro de brita 5 cm | und | 6 | 108.75 | 26.77 | 137.86 | 827.16
1.6.2.6.3 | S151002 | IOPES | Caixa de passagem de alvenaria de blocos cerâmicos 10 furos 10x20x20cm dimensões de 50x50x50cm, com revestimento interno em chapisco e reboco, tampa de concreto esp.5cm e lastro de brita 5 cm | und | 2 | 234.3 | 26.77 | 297.02 | 594.04
1.6.2.6.4 | S151016 | IOPES | Caixa de passagem de alvenaria de blocos de concreto 9x19x39cm, dimensões de 80x80x80m, com revestimento interno em chapisco e reboco tampa de concreto esp. 5cm e lastro de brita 5cm | und | 6 | 513.78 | 26.77 | 651.32 | 3907.92
1.6.2.7 | ATERRAMENTO | [7 empty] | 23795.4
1.6.2.7.1 | 96977 | SINAPI | CORDOALHA DE COBRE NU 50 MM², ENTERRADA, SEM ISOLADOR - FORNECIMENTO E INSTALAÇÃO. AF_12/2017 | M | 160 | 56.92 | 26.77 | 72.16 | 11545.6
1.6.2.7.2 | S160334 | IOPES | Terminal estanhado de 1 compressão 1 furo, 50mm², ref. TEL-5150, marca de referência Termotécnica ou equivalente | und | 8 | 34.99 | 26.77 | 44.36 | 354.88
1.6.2.7.3 | S160310 | IOPES | Conector de medição em latão com 2 parafusos para cabos de 16 a 50 mm2, ref. TEL-562, Termotécnica ou equivalente | und | 8 | 50.95 | 26.77 | 64.59 | 516.72
1.6.2.7.4 | S160316 | IOPES | Caixa de inspeção tipo solo em PVC com bocal interior quadrado articulado e borda exterior redonda Ø 300 x300mm para passeios e pisos sujeitos a carga pesada. ref: TEL-535, Termotécnica ou similar. | und | 20 | 73.68 | 26.77 | 93.4 | 1868
1.6.2.7.5 | S160321 | IOPES | Tampa reforçada em ferro fundido com escotilha TEL 536, inclusive assentamento, marca de referência Termotécnica ou equivalente | und | 20 | 108.57 | 26.77 | 137.63 | 2752.6
1.6.2.7.6 | S151506 | IOPES | Haste de terra tipo COPPERWELD - 5/8" x 2.40m | und | 20 | 220.39 | 26.77 | 279.39 | 5587.8
1.6.2.7.7 | S160312 | IOPES | Kit completo para solda Exotérmica (Molde HCL 5/8" Ref: TEL905611 / Cartucho n° 115 Ref: TEL 909115 / Alicate Z 201 Ref: TEL 998201), marca de referência Termotécnica ou equivalente | und | 20 | 46.14 | 26.77 | 58.49 | 1169.8
1.6.3 | Ramal de ligação | [7 empty] | 20388.44
1.6.3.1 | CP-8326 | PRÓPRIA | MÃO DE OBRA PARA O RAMAL DE LIGAÇÃO | und | 1 | 1095.49 | 26.77 | 1388.75 | 1388.75
1.6.3.2 | 00013369 | SINAPI | CHAVE SECCIONADORA-FUSIVEL BLINDADA TRIPOLAR, ABERTURA COM CARGA, PARA FUSIVEL NH00, CORRENTE NOMINAL DE 160 A, TENSAO DE 500 V | UN | 3 | 163.47 | 26.77 | 207.23 | 621.69
1.6.3.3 | S151413 | IOPES | Cabo de cobre nú, seção de 25.0 mm2 | m | 15 | 40.69 | 26.77 | 51.58 | 773.7
1.6.3.4 | CP-00004168-13520993 | PRÓPRIA | MUFLA TERMINAL PRIMARIA UNIPOLAR USO INTERNO PARA CABO 35/120MM2 ISOLACAO 15/25KV EM EPR - BORRACHA DE SILICONE | UN | 8 | 260.7 | 26.77 | 330.49 | 2643.92
1.6.3.5 | I049101 | IOPES | CRUZETA DE MADEIRA P/ POSTE 90 X 135 X 2400MM | UN | 2 | 453.74 | 26.77 | 575.21 | 1150.42
1.6.3.6 | S151422 | IOPES | Cabo de cobre termoplástico, com isolamento para 1000V, seção de 25.0 mm2 | m | 12 | 34.83 | 26.77 | 44.15 | 529.8
1.6.3.7 | 00043130 | SINAPI | ARAME GALVANIZADO 12 BWG, D = 2,76 MM (0,048 KG/M) OU 14 BWG, D = 2,11 MM (0,026 KG/M) | KG | 1 | 30.43 | 26.77 | 38.58 | 38.58
1.6.3.8 | 00025004 | SINAPI | CABO DE ALUMINIO NU COM ALMA DE ACO, BITOLA 1/0 AWG | KG | 30 | 45.42 | 26.77 | 57.58 | 1727.4
1.6.3.9 | I042047 | IOPES | ELETRODUTO DE FERRO GALVANIZADO 6" | M | 6 | 606.08 | 26.77 | 768.33 | 4609.98
1.6.3.10 | 00003917 | SINAPI | LUVA DE FERRO GALVANIZADO, COM ROSCA BSP, DE 6" | UN | 1 | 411.08 | 26.77 | 521.13 | 521.13
1.6.3.11 | S151506 | IOPES | Haste de terra tipo COPPERWELD - 5/8" x 2.40m | und | 2 | 220.39 | 26.77 | 279.39 | 558.78
1.6.3.12 | S160312 | IOPES | Kit completo para solda Exotérmica (Molde HCL 5/8" Ref: TEL905611 / Cartucho n° 115 Ref: TEL 909115 / Alicate Z 201 Ref: TEL 998201), marca de referência Termotécnica ou equivalente | und | 2 | 46.14 | 26.77 | 58.49 | 116.98
1.6.3.13 | I048041 | IOPES | PARA-RAIOS POLIMERICO 12KV - 10KA COM SUPORTE | UN | 3 | 185.15 | 26.77 | 234.71 | 704.13
1.6.3.14 | 10378 | DER-ES | Placa em alumínio espessura = 1,5mm | M2 | 0.01 | 160.01 | 26.77 | 202.84 | 2.03
1.6.3.15 | I040140 | IOPES | POSTE CIRCULAR DE CONCRETO 11M/600KG | UN | 1 | 2674.93 | 26.77 | 3391.01 | 3391.01
1.6.3.16 | 100612 | SINAPI | ASSENTAMENTO DE POSTE DE CONCRETO COM COMPRIMENTO NOMINAL DE 11 M, CARGA NOMINAL DE 600 DAN, ENGASTAMENTO BASE CONCRETADA COM 1 M DE CONCRETO E 0,7 M DE SOLO (NÃO INCLUI FORNECIMENTO). AF_11/2019 | UN | 1 | 909.23 | 26.77 | 1152.63 | 1152.63
1.6.3.17 | I040504 | IOPES | ISOLADOR DE PINO POLIMERICO 15KV - ROSCA 25MM | UN | 2 | 43.8 | 26.77 | 55.53 | 111.06
1.6.3.18 | S160318 | IOPES | Cabo de cobre nú 35mm2, ref. TEL 5735, marca de referência Termotécnica ou equivalente | m | 5 | 54.66 | 26.77 | 69.29 | 346.45
1.6.4 | SPDA | [7 empty] | 23088.92
1.6.4.1 | S160317 | IOPES | Cabo de cobre nu, bitola 50 mm², tipo cordoalha, 7 fios, Ø 3,00 mm; ref: TEL-5650, Termotécnica ou similar. | m | 116 | 77.94 | 26.77 | 98.8 | 11460.8
1.6.4.2 | S160318 | IOPES | Cabo de cobre nú 35mm2, ref. TEL 5735, marca de referência Termotécnica ou equivalente | m | 30 | 54.66 | 26.77 | 69.29 | 2078.7
1.6.4.3 | S160309 | IOPES | Terminal aéreo 1 furo 5/16x250mm ref: TEL-044, Termotécnica ou similar. | und | 9 | 112.8 | 26.77 | 143 | 1287
1.6.4.4 | S160334 | IOPES | Terminal estanhado de 1 compressão 1 furo, 50mm², ref. TEL-5150, marca de referência Termotécnica ou equivalente | und | 13 | 34.99 | 26.77 | 44.36 | 576.68
1.6.4.5 | CP-7142-S160330 | PRÓPRIA | Conector em bronze reforçado para 2 cabos de cobre de 16-70mm² na haste de aterramento, com grampo U, porcas e arrue | und | 14 | 30.82 | 26.77 | 39.07 | 546.98
1.6.4.6 | 96989 | SINAPI | CAPTOR TIPO FRANKLIN PARA SPDA - FORNECIMENTO E INSTALAÇÃO. AF_12/2017 | UN | 2 | 106.94 | 26.77 | 135.57 | 271.14
1.6.4.7 | S160313 | IOPES | Fixador universal latão estanhado p/ cabos 16 a 70 mm2 ref. 5024, incl. parafuso sextavado M6x45mm, arruela lisa 1/4", bucha nº8, vedação dos furos c/ poliuretano ref. 5905, marca de ref. Termotécnica ou equivalente | und | 8 | 48.28 | 26.77 | 61.2 | 489.6
1.6.4.8 | CP-2493-CP-7142-S160330 | PRÓPRIA | Conector para gradis aramados, ref: TEL-736, Termotécnica ou similar. | und | 4 | 34.91 | 26.77 | 44.26 | 177.04
1.6.4.9 | CP-1385 | PRÓPRIA | Conector Tipo X Fundido em Bronze com acessórios em Aço GFPara cabos 16 – 50 mm² – Acab. Estanhado para Aterramento de Telas – com parafuso, porca e arruela em Aço GF ref: TEL-6945, Termotécnica ou similar. | und | 4 | 47.91 | 26.77 | 60.74 | 242.96
1.6.4.10 | S160334 | IOPES | Terminal estanhado de 1 compressão 1 furo, 50mm², ref. TEL-5150, marca de referência Termotécnica ou equivalente | und | 15 | 34.99 | 26.77 | 44.36 | 665.4
1.6.4.11 | S160316 | IOPES | Caixa de inspeção tipo solo em PVC com bocal interior quadrado articulado e borda exterior redonda Ø 300 x300mm para passeios e pisos sujeitos a carga pesada. ref: TEL-535, Termotécnica ou similar. | und | 8 | 73.68 | 26.77 | 93.4 | 747.2
1.6.4.12 | S160321 | IOPES | Tampa reforçada em ferro fundido com escotilha TEL 536, inclusive assentamento, marca de referência Termotécnica ou equivalente | und | 8 | 108.57 | 26.77 | 137.63 | 1101.04
1.6.4.13 | S160325 | IOPES | Caixa de equalização de potenciais para uso interno e externo com nove (9) terminais para aterramento (BEP), em aço, com flange inferior e vedação na porta, ref. TEL-903, marca de referência Termotécnica ou equivalente | und | 1 | 584.79 | 26.77 | 741.34 | 741.34
1.6.4.14 | S151506 | IOPES | Haste de terra tipo COPPERWELD - 5/8" x 2.40m | und | 8 | 220.39 | 26.77 | 279.39 | 2235.12
1.6.4.15 | S160312 | IOPES | Kit completo para solda Exotérmica (Molde HCL 5/8" Ref: TEL905611 / Cartucho n° 115 Ref: TEL 909115 / Alicate Z 201 Ref: TEL 998201), marca de referência Termotécnica ou equivalente | und | 8 | 46.14 | 26.77 | 58.49 | 467.92
1.6.5 | CABEAMENTO ESTRUTURADO E CFTV | [7 empty] | 55026.82
1.6.5.1 | CP-6839-411471 | PRÓPRIA | Cabo de par trançado blindado (F/UTP), categoria 6, ou superior, com condutores de cobre rígidos 24 AWG, uso indoor/outdoor ref: Furukawa ou similar (M) | M | 208 | 4.43 | 26.77 | 5.62 | 1168.96
1.6.5.2 | CP-9152-ED-48372 | PRÓPRIA | Patch cord F/UTP CAT.6 - Cabo flexível Blindado Cat.6 montado com conectores RJ45 nas duas extremidades. ref: Furukawa ou similar | pc | 15 | 27.99 | 26.77 | 35.48 | 532.2
1.6.5.3 | CP-2718-C3751 | PRÓPRIA | CABO DE FIBRA ÓPTICA, 02 PARES | M | 50 | 5.82 | 26.77 | 7.38 | 369
1.6.5.4 | 95781 | SINAPI | Condulete de alumínio 4X2”, furos 1”, múltiplo, com espelho para 2 RJ45 conectores fêmea blindado CAT.6 - Conector fêmea do tipo keystone Jack. Ref: Furukawa ou similar | UN | 2 | 34.36 | 26.77 | 43.56 | 87.12
1.6.5.5 | 95780 | SINAPI | Condulete de alumínio 4X2”, furos 1”, múltiplo com espelho | UN | 14 | 33.74 | 26.77 | 42.77 | 598.78
1.6.5.6 | S160108 | IOPES | Caixa de passagem de embutir no piso, padrão Telebrás, R1, com tampa em ferro fundido. | und | 5 | 134.71 | 26.77 | 170.77 | 853.85
1.6.5.7 | S151126 | IOPES | Eletroduto de PVC rígido roscável, diâm. 3/4" (25mm), inclusive conexões | m | 40 | 14.43 | 26.77 | 18.29 | 731.6
1.6.5.8 | CP-8296-ED-49321 | PRÓPRIA | ELETRODUTO DE AÇO GALVANIZADO MÉDIO, INCLUSIVE CONEXÕES, SUPORTES E FIXAÇÃO DN 50 (2") | m | 5 | 32.01 | 26.77 | 40.58 | 202.9
1.6.5.9 | S151126 | IOPES | Duto em polietileno de alta densidade (PEAD) ∅3/4” ref: Kanalex ou similar | m | 12 | 14.43 | 26.77 | 18.29 | 219.48
1.6.5.10 | 97668 | SINAPI | Duto em polietileno de alta densidade (PEAD) ∅2” ref: Kanalex ou similar | M | 30 | 11.64 | 26.77 | 14.76 | 442.8
1.6.5.11 | S150702 | IOPES | Envelopamento de concreto simples com consumo mínimo de cimento de 250kg/m3, inclusive escavação para profundidade mínima do eletroduto de 50 cm, de 25 x 30 cm, para 2 eletrodutos | m | 45 | 50.31 | 26.77 | 63.78 | 2870.1
1.6.5.12 | S151137 | IOPES | Eletroduto PEAD, cor preta, diam. 1.1/2", marca ref. Kanaflex ou equivalente | m | 35 | 19.07 | 26.77 | 24.18 | 846.3
1.6.5.13 | CP-4996-C3764 | PRÓPRIA | Rack de parede 19" fechado com chave, 16Us, 470x570mm, com portas laterais e frontal, com venezianas, cooler de ventilação na parte superior. | UN | 1 | 963.53 | 26.77 | 1221.47 | 1221.47
1.6.5.14 | CP-6629-C4175 | PRÓPRIA | Switch de 24 portas, com taxa de transmissão de 10/100/1000 Mbps portas RJ-45 10/100/1000 PoE+ com detecção automática, camada 3, 4 portas Gigabit Ethernet SFP fixas, instalação em rack de 19". ref: 2930F 24G PoE+ 4SFP – Aruba ou similar | UN | 1 | 2236.36 | 26.77 | 2835.03 | 2835.03
1.6.5.15 | 98302 | SINAPI | PATCH PANEL 24 PORTAS, CATEGORIA 6 - FORNECIMENTO E INSTALAÇÃO. AF_11/2019 | UN | 1 | 1326.45 | 26.77 | 1681.54 | 1681.54
1.6.5.16 | CP-8348-C4569 | PRÓPRIA | Calha de tomadas com filtro para instalação, em rack, com 06 tomadas 2P+T, REF: PIAL | UN | 2 | 69.42 | 26.77 | 88 | 176
1.6.5.17 | CP-0098-ED-48376 | PRÓPRIA | Bandeja fixa frontal para Racks padrão 19" polegadas, 2Us, 290 mm de profundidade, fixação interna construída em aço, com estampas de ventilação para circulação de AR interno do Rack, 2 pontos fixação nos planos frontais do rack por meio de parafusos. | cj | 1 | 80.71 | 26.77 | 102.32 | 102.32
1.6.5.18 | CP-2641-C4568 | PRÓPRIA | ORGANIZADOR DE CABOS HORIZONTAL, ABERTO, PADRÃO RACK 19" | UN | 2 | 35.27 | 26.77 | 44.71 | 89.42
1.6.5.19 | CP-2292-ED-48378 | PRÓPRIA | TAMPA CEGA DE 1U PARA RACK 19" | cj | 9 | 8.85 | 26.77 | 11.22 | 100.98
1.6.5.20 | CP-6491-C3765 | PRÓPRIA | DIO 24FO Distribuidor interno óptico SC MM 62.5/125 gaveta 19'' 1U | UN | 1 | 1156.36 | 26.77 | 1465.92 | 1465.92
1.6.5.21 | CP-2132-S160106 | PRÓPRIA | Aterramento com haste de terra 5/8"x2.40m, cabo de cobre nú 25mm2 | und | 1 | 595.32 | 26.77 | 754.69 | 754.69
1.6.5.22 | 92988 | SINAPI | CABO DE COBRE FLEXÍVEL ISOLADO, 50 MM², ANTI-CHAMA 0,6/1,0 KV, PARA DISTRIBUIÇÃO - FORNECIMENTO E INSTALAÇÃO. AF_12/2015 | M | 20 | 53.86 | 26.77 | 68.28 | 1365.6
1.6.5.23 | S160310 | IOPES | Conector de medição em latão com 2 parafusos para cabos de 16 a 50 mm2, ref. TEL-562, Termotécnica ou equivalente | und | 1 | 50.95 | 26.77 | 64.59 | 64.59
1.6.5.24 | COMP-458410 | PRÓPRIA | Câmera IP Speed Dome 2MP com 37x de zoom, Resolução Full HD, com Análise inteligente de vídeo, Mapa de calor e detecção de face, alimentação: 24 Vac / 3 A, PoE+ (IEEE 802.3at), IP67 e IK10, ref: VIP 7237 SD INTELBRAS ou similar com suporte conforme projeto | un | 1 | 7495.19 | 26.77 | 9501.65 | 9501.65
1.6.5.25 | COMP-313404 | PRÓPRIA | Câmera IP Dome, Resolução de 1 MP, Lente fixa de 2,8 mm, IR inteligente com alcance de 20 metros, Instalação interna ou externa, alimentação: 12 Vdc/PoE (802.3af), Ref: VIP S4020 G2 INTELBRAS com suporte conforme projeto | un | 3 | 399.91 | 26.77 | 506.97 | 1520.91
1.6.5.26 | COMP-931947 | PRÓPRIA | Câmera IP Bullet 12MP, Zoom Motorizado, Inteligências de vídeo, Entrada e Saída de Alarme, Alimentação: 12 Vdc ou, PoE+ (IEEE 802.3at), IP67 e IK10, ref: VIP 71250 Z INTELBRAS ou similar com suporte conforme projeto | un | 5 | 2608.19 | 26.77 | 3306.4 | 16532
1.6.5.27 | COMP-033007 | PRÓPRIA | "Gravador digital de vídeo em rede para até 32 câmeras IP em Full HD a 30 FPS 2 interfaces de rede Gigabit Ethernet, 16 entradas de alarme, Reconhecimento automático das câmeras Ips, Fonte interna, 100-240 Vac. 50/60 Hz, ref: NVD 7132 INTELBRAS ou similar" | un | 1 | 5326.53 | 26.77 | 6752.44 | 6752.44
1.6.5.28 | S160110 | IOPES | Caixa de telefone em chapa de aço padrão TELEBRAS do tipo CIE-4 600x600x120 mm | und | 1 | 440.26 | 26.77 | 558.12 | 558.12
1.6.5.29 | 91859 | SINAPI | ELETRODUTO FLEXÍVEL LISO, PEAD, DN 32 MM (1"), PARA CIRCUITOS TERMINAIS, INSTALADO EM PAREDE - FORNECIMENTO E INSTALAÇÃO. AF_12/2015 | M | 45 | 9.86 | 26.77 | 12.5 | 562.5
1.6.5.30 | S151133 | IOPES | Eletroduto flexível corrugado 1", marca de referência TIGRE | m | 22 | 8.82 | 26.77 | 11.18 | 245.96
1.6.5.31 | COMP-976005 | PRÓPRIA | CONVERSOR DE MIDIA PoE 2 km 100 Base-FX para 10/100 Base-TX | un | 1 | 451.68 | 26.77 | 572.59 | 572.59
1.7 | HIDROMECANICO | [7 empty] | 7165769.03
1.7.1 | EQUIPAMENTOS (BDI = 14,02%) | [7 empty] | 3028886.03
1.7.1.1 | INS-169629 | PRÓPRIA | Comporta do poço de bomba com abertura livre de 2,10m x 1,7m, fixação químico, com atuador elétrico e manual. - BDI = 14,02 | unid | 1 | 221450 | 14.02 | 252497.29 | 252497.29
1.7.1.2 | INS-940514 | PRÓPRIA | Grade mecanizada e automatizada, retenção sólido grosseiro igual ou maior que 50 mm, 2,0 m largura e 3,5 m altura, inclinação 75° - BDI = 14,02 | unid | 1 | 357368 | 14.02 | 407470.99 | 407470.99
1.7.1.3 | INS-551494 | PRÓPRIA | Válvula de retenção portinhola simples, tipo wafer, PN 10 - BDI = 14,02 | unid | 1 | 345501 | 14.02 | 393940.24 | 393940.24
1.7.1.4 | INS-111400 | PRÓPRIA | Válvula flap – PN 10, flange na classe K7, PN 10, NBR 7675. - BDI = 14,02 | unid | 1 | 82700 | 14.02 | 94294.54 | 94294.54
1.7.1.5 | CP-8674-INS-330573 | PRÓPRIA | Equipamento de içamento: Monovia em perfil metálico com talha elétrica com trole elétrico, carga = 5.000 kg GAIVOTAS - BDI = 14,02 | unid | 1 | 112913.6 | 14.02 | 128744.09 | 128744.09
1.7.1.6 | INS-333485 | PRÓPRIA | Bomba submersível, Q=2,5m³/s, com descarga entre flanges, coluna de descarga vertical com DN 1200mm e flange de saída para Linha de recalque na classe K7, PN 10, NBR 7675 (FRETE INCLUSO) - BDI = 14,02 | unid | 1 | 1536518.93 | 14.02 | 1751938.88 | 1751938.88
1.7.2 | INSTALAÇÃO DE EQUIPAMENTOS | [7 empty] | 52128.72
1.7.2.1 | COMP-137756 | PRÓPRIA | Transporte e instalação de Válvula de retenção portinhola simples, tipo wafer, PN 10 | un | 1 | 5201.13 | 26.77 | 6593.47 | 6593.47
1.7.2.2 | COMP-037602 | PRÓPRIA | Transporte e instalação de Válvula flap – PN 10, flange na classe K7, PN 10, NBR 7675. | un | 1 | 2795.92 | 26.77 | 3544.39 | 3544.39
1.7.2.3 | COMP-622488 | PRÓPRIA | Instalação de Bomba submersível, com descarga entre flanges, coluna de descarga vertical com DN 1200mm e flange de saída para Linha de recalque na classe K7, PN 10, NBR 7675 | un | 1 | 9762.13 | 26.77 | 12375.45 | 12375.45
1.7.2.4 | COMP-975652 | PRÓPRIA | Transporte e montagem de Comportas tipo deslizante com acionamento elétrico. | un | 1 | 6778.07 | 26.77 | 8592.56 | 8592.56
1.7.2.5 | COMP-355707 | PRÓPRIA | Transporte e instalação de Grade mecanizada e automatizada | un | 1 | 6831.91 | 26.77 | 8660.81 | 8660.81
1.7.2.6 | CP-2082-06.001.0318-0 | PRÓPRIA | Fornecimento e Montagem de Haste de prolongamento com extremidades rosqueadas, diâmetro 1.1/6”, L=6000mm EM PEDESTAIS DE COMANDO OU MANOBRA | UN | 1 | 1068.35 | 26.77 | 1354.35 | 1354.35
1.7.2.7 | COMP-293431 | PRÓPRIA | Transporte e montagem de Equipamento de içamento: Monovia em perfil metálico com talha elétrica com trole elétrico, carga = 5.000 kg | un | 1 | 8683.2 | 26.77 | 11007.69 | 11007.69
1.7.3 | TUBULAÇÃO | [7 empty] | 4084754.28
1.7.3.1 | CP-1538-83726 | PRÓPRIA | ASSENTAMENTO DE PECAS, CONEXOES, APARELHOS E ACESSORIOS DE FERRO FUNDIDO DUCTIL, JUNTA ELASTICA, MECANICA OU FLANGEADA, COM DIAMETROS DE 1200 MM. | M | 104.4 | 228.33 | 26.77 | 289.45 | 30218.58
1.7.3.2 | FORNECIMENTO (BDI = 14,02%) | [7 empty] | 4054535.7
1.7.3.2.1 | CP-8667-INS-422209 | PRÓPRIA | TUBO 1200 COM FLANGES L=800. K7 PN 10 - BDI = 14,02 | un | 2 | 21332 | 14.02 | 24322.75 | 48645.5
1.7.3.2.2 | COMP-056954 | PRÓPRIA | Tubo 1200 Flange e Ponta JTE K – 7, PN 10, comprimento de 900 mm - BDI = 14,02 | un | 1 | 17909 | 14.02 | 20419.84 | 20419.84
1.7.3.2.3 | COMP-834095 | PRÓPRIA | Tubo 1200 Flange e Ponta JTE K – 7, PN 10, comprimento de 2700 mm - BDI = 14,02 | un | 1 | 41951.18 | 14.02 | 47832.74 | 47832.74
1.7.3.2.4 | COMP-334957 | PRÓPRIA | Tubo Cilíndrico 1200 JTE K – 9, PN 10, comprimento de 1100 mm - BDI = 14,02 | un | 1 | 16940 | 14.02 | 19314.99 | 19314.99
1.7.3.2.5 | CP-5980-COMP-456702 | PRÓPRIA | TUBO CILÍNDRICO 1200 PARA JUNTA TRAVADA EXTERNA-JTE L = 4400mm K9 PN 10 - BDI = 14,02 | un | 2 | 44509.62 | 14.02 | 50749.87 | 101499.74
1.7.3.2.6 | COMP-853491 | PRÓPRIA | Tubo Cilíndrico 1200 JTE K – 9, PN 10, comprimento de 5200 mm - BDI = 14,02 | un | 1 | 55448.61 | 14.02 | 63222.51 | 63222.51
1.7.3.2.7 | CP-5654-944683 | PRÓPRIA | TUBO CILÍNDRICO 1200 PARA JUNTA TRAVADA EXTERNA-JTE L = 5800mm K9 PN 10 - BDI = 14,02 | un | 1 | 55954.85 | 14.02 | 63799.72 | 63799.72
1.7.3.2.8 | COMP-019624 | PRÓPRIA | Tubo Ponta e Bolsa K – 9, PN 10, comprimento de 7000 mm, DN 1200 classe K7, conforme norma NBR 7675 - BDI = 14,02 | M | 462 | 6600.84 | 14.02 | 7526.28 | 3477141.36
1.7.3.2.9 | INS-350952 | PRÓPRIA | CURVA 22°30’ COM BOLSAS – K7 DN 1200 PN 10 - BDI = 14,02 | un | 1 | 15725 | 14.02 | 17929.65 | 17929.65
1.7.3.2.10 | CP-2046-COMP-416168 | PRÓPRIA | CURVA 45° COM BOLSAS E JTE 1200 - K7 PN 10 - BDI = 14,02 | un | 5 | 24430 | 14.02 | 27855.09 | 139275.45
1.7.3.2.11 | CP-9638-I4009 | PRÓPRIA | JUNTA DE DESMONTAGEM TRAVADA AXIALMENTE PN10 DN 1200 - BDI = 14,02 | UN | 1 | 36000 | 14.02 | 41047.2 | 41047.2
1.7.3.2.12 | CP-5234 | PRÓPRIA | Junta para flange na classe K7, PN 10, NBR 7675 DN1200 - BDI = 14,02 | UN | 5 | 576 | 14.02 | 656.76 | 3283.8
1.7.3.2.13 | CP-1944-CP-7939-I4250 | PRÓPRIA | PARAFUSO C/ PORCAS PARA FLANGES K7 NBR 7675 (36 X 160) MM (D X L) DN 1200 - BDI = 14,02 | UN | 160 | 60.97 | 14.02 | 69.52 | 11123.2
2 | OPERACAO ASSISTIDA | [7 empty] | 326011.92
2.1 | COMP-651284 | PRÓPRIA | Serviços de operação assistida, incluíndo comissionamento e testes de equipamentos, simulação de operações, treinamentos e todas as atividades necessárias para garantir a funcionalidade esperada da estação de bombeamento. | MÊS | 6 | 42861.34 | 26.77 | 54335.32 | 326011.92
[7 empty] | VALOR TOTAL: |  | 14659106.84

## CPU SEM DESONERACAO
Composição de Custo
Obra: SISTEMA DE BOMBEAMENTO DE ÁGUAS PLUVIAIS DE GAIVOTAS, NO MUNICÍPIO DE VILA VELHA - ES | [6 empty] | Fontes | Versão
Local: VILA VELHA - ES | [6 empty] | IOPES | 2021/11
Cliente: SEDURB - SECRETARIA DE SANEAMENTO, HABITAÇÃO E DESENVOLVIMENTO URBANO | [6 empty] | SICRO NOVO | 2021/10
[7 empty] | SINAPI | 2022/01
[7 empty] | DER-ES | 2021/07
BDI: |  | 26.77%
S020712 - Rede de água com padrão de entrada d'água diâm. 3/4", conf. espec. CESAN, incl. tubos e conexões para alimentação, distribuição, extravasor e limpeza, cons. o padrão a 25m, conf. projeto (1 utilização) (m)
MÃO DE OBRA |  |  |  |  | UNID | CONSUMO | SALÁRIO HORA | CUSTO HORÁRIO
I010118 | ENCANADOR - (OFICIAL - SINDUSCON) |  |  |  | H | 0.484 | 16.0152 | 7.75
I010146 | SERVENTE (AUXILIAR DE OBRAS - SINDUSCON) |  |  |  | H | 0.484 | 11.7669 | 5.7
[6 empty] | TOTAL MÃO DE OBRA: |  | 13.45
[6 empty] | Custo Horário da Execução: |  | 13.45
[6 empty] | Produção da Equipe: |  | 1
[6 empty] | Custo Unitário da Execução: |  | 13.45
MATERIAIS |  |  |  |  | UNID | CONSUMO | VALOR UNITÁRIO | CUSTO UNITÁRIO
I062102 | ADAPTADOR PVC SOLD.FLANGES LIVRES P/CX.AGUA 25MM |  |  |  | UN | 0.04 | 15.02 | 0.6
I062103 | ADAPTADOR PVC SOLD.FLANGES LIVRES P/CX.AGUA 32MM |  |  |  | UN | 0.12 | 20.92 | 2.51
I062112 | ADAPTADOR PVC SOLDAVEL PARA REGISTRO 32MM X 1" |  |  |  | UN | 0.16 | 2.37 | 0.38
I069513 | ADESIVO PARA TUBO DE PVC RIGIDO |  |  |  | KG | 0.003548 | 80.68 | 0.29
I069545 | CAVALETE PARA PADRAO DE ENTRADA D=3/4" |  |  |  | UN | 0.04 | 140 | 5.6
I069512 | FITA DE VEDACAO 18MM X 50M |  |  |  | M | 0.3468 | 0.13 | 0.05
I062511 | JOELHO 90 DE PVC SOLDAVEL DE 25MM |  |  |  | UN | 0.12 | 1.1 | 0.13
I062512 | JOELHO 90 DE PVC SOLDAVEL DE 32MM |  |  |  | UN | 0.04 | 3.06 | 0.12
I062570 | LUVA DE PVC SOLDAVEL DE 25MM |  |  |  | UN | 0.04 | 1.29 | 0.05
I063503 | REGISTRO DE GAVETA BRUTO 25MM - 1" |  |  |  | UN | 0.08 | 56.8 | 4.54
I069514 | SOLUCAO LIMPADORA PARA PVC RIGIDO |  |  |  | L | 0.00224 | 71.63 | 0.16
I062521 | TE DE PVC SOLDAVEL DE 32MM |  |  |  | UN | 0.04 | 5.16 | 0.21
I069515 | TORNEIRA DE BOIA EM LATAO(BOIA PLAST)DN 20MM (3/4) |  |  |  | UN | 0.04 | 73.56 | 2.94
I066009 | TORNEIRA DE PRESSAO CROMADA DE USO GERAL 1/2' |  |  |  | UN | 0.04 | 129.66 | 5.19
I062502 | TUBO DE PVC SOLDAVEL MARROM 25MM (AGUA FRIA) - TIGRE, AMANCO OU EQUIVALENTE |  |  |  | M | 1.01 | 5.82 | 5.88
I062503 | TUBO DE PVC SOLDAVEL MARROM 32MM (AGUA FRIA) - TIGRE, AMANCO OU EQUIVALENTE |  |  |  | M | 0.2424 | 11.68 | 2.83
[6 empty] | TOTAL MATERIAIS: |  | 31.48
[6 empty] | Custo Direto Total: |  | 44.93
[6 empty] | VALOR: |  | 44.92
[6 empty] | VALOR BDI (26.77%): |  | 12.03
[6 empty] | VALOR COM BDI: |  | 56.95
S020714 - Rede de esgoto, contendo fossa e filtro, inclusive tubos e conexões de ligação entre caixas, considerando distância de 25m, conforme projeto (1 utilização) (m)
EQUIPAMENTOS |  | QUANT |  | UTILIZAÇÃO |  | CUSTO OPERACIONAL |  | CUSTO HORÁRIO
|  |  |  | PROD | IMPR | PROD | IMPR
I080125 | BETONEIRA 320 L (E301) | 0.022491 |  | 1 | 0 | 35.11 | 14.08 | 0.78966
I086030 | CARREG. DE PNEUS CASE W-20 1,33M3 (1.0) (E016) | 0.032 |  | 1 | 0 | 106.84 | 14.08 | 3.4189
[6 empty] | TOTAL EQUIPAMENTOS: |  | 4.2085
MÃO DE OBRA |  |  |  |  | UNID | CONSUMO | SALÁRIO HORA | CUSTO HORÁRIO
I010121 | ARMADOR (OFICIAL - SINDUSCON) |  |  |  | H | 0.128 | 16.0152 | 2.05
I010111 | CARPINTEIRO (OFICIAL - SINDUSCON) |  |  |  | H | 0.4511 | 16.0152 | 7.23
I010118 | ENCANADOR - (OFICIAL - SINDUSCON) |  |  |  | H | 0.69288 | 16.0152 | 11.1
I010139 | PEDREIRO - (OFICIAL - SINDUSCON) |  |  |  | H | 0.357 | 16.0152 | 5.72
I010146 | SERVENTE (AUXILIAR DE OBRAS - SINDUSCON) |  |  |  | H | 6.9265 | 11.7669 | 81.53
[6 empty] | TOTAL MÃO DE OBRA: |  | 107.63
[6 empty] | Custo Horário da Execução: |  | 111.8385
[6 empty] | Produção da Equipe: |  | 1
[6 empty] | Custo Unitário da Execução: |  | 111.8385
MATERIAIS |  |  |  |  | UNID | CONSUMO | VALOR UNITÁRIO | CUSTO UNITÁRIO
I021517 | ACO CA-50 DE 8.0MM |  |  |  | KG | 1.84 | 8.84 | 16.27
I069513 | ADESIVO PARA TUBO DE PVC RIGIDO |  |  |  | KG | 0.038 | 80.68 | 3.07
I062674 | ANEL DE BORRACHA P/TUBO PVC 150MM (6") |  |  |  | UN | 0.188 | 12.32 | 2.32
I027010 | ARAME RECOZIDO N.18 BWG |  |  |  | KG | 0.032 | 19.93 | 0.64
I020503 | AREIA LAVADA MEDIA |  |  |  | M3 | 0.025699 | 90 | 2.31
I020580 | AREIA PARA ATERRO |  |  |  | M3 | 0.0805 | 78.89 | 6.35
I020517 | BRITA 1 |  |  |  | M3 | 0.012012 | 110.44 | 1.33
I020518 | BRITA 2 |  |  |  | M3 | 0.012012 | 110.44 | 1.33
I020519 | BRITA 3 |  |  |  | M3 | 0.048 | 110.44 | 5.3
I020505 | CAL HIDRATADO P/ ARGAMASSA CH III |  |  |  | KG | 0.62208 | 0.78 | 0.49
I020508 | CIMENTO PORTLAND CP III - 40 |  |  |  | KG | 9.7886 | 0.46 | 4.5
I028008 | DESMOLDANTE PARA FORMAS |  |  |  | L | 0.1388 | 10.81 | 1.5
I069404 | FILTRO ANAER.ANEL CONCR.DIAM 1M,H=2.0M,C/ VISITA |  |  |  | UN | 0.04 | 1387.33 | 55.49
I069606 | FOSSA ANÉIS CONCR. D=1.20M, H=2.0M C/VISITA 60 CM |  |  |  | UN | 0.04 | 1567.33 | 62.69
I062577 | JOELHO 45 DE PVC P/ ESGOTO DE 150MM |  |  |  | UN | 0.04 | 63.65 | 2.55
I069572 | LUBRIFICANTE PARA TUBO DE PVC E FERRO FUNDIDO |  |  |  | KG | 0.006204 | 61.91 | 0.38
I026569 | PREGO 18X27 |  |  |  | KG | 0.05205 | 18.83 | 0.98
I020985 | SARRAFO DE MADEIRA PINUS 10 X 2.5CM |  |  |  | M | 0.1735 | 9.19 | 1.59
I069514 | SOLUCAO LIMPADORA PARA PVC RIGIDO |  |  |  | L | 0.0596 | 71.63 | 4.27
I020988 | TABUA DE MADEIRA PINUS 30 X 2.5 CM |  |  |  | M | 0.347 | 15.68 | 5.44
I062482 | TE PVC REDUCAO ESGOTO DE 150X100MM |  |  |  | UN | 0.04 | 65.86 | 2.63
I062375 | TUBO DE ESGOTO DE PVC SERIE "R" CINZA (6") - 150MM - TIGRE, AMANCO OU EQUIVALENTE |  |  |  | M | 0.18988 | 82.44 | 15.65
I062533 | TUBO DE ESGOTO PRIMARIO DE PVC BRANCO SERIE NORMAL (4") - 100MM - TIGRE, AMANCO OU EQUIVALENTE |  |  |  | M | 1.01 | 18.63 | 18.82
[6 empty] | TOTAL MATERIAIS: |  | 215.9
[6 empty] | Custo Direto Total: |  | 327.7385
[6 empty] | VALOR: |  | 327.7
[6 empty] | VALOR BDI (26.77%): |  | 87.73
[6 empty] | VALOR COM BDI: |  | 415.43
S020713 - Rede de luz, incl. padrão entrada de energia trifás., cabo de ligação até barracões, quadro de distrib., disj. e chave de força (quando necessário), cons. 20m entre padrão entrada e QDG, conf. projeto (1 utilização) (m)
EQUIPAMENTOS |  | QUANT |  | UTILIZAÇÃO |  | CUSTO OPERACIONAL |  | CUSTO HORÁRIO
|  |  |  | PROD | IMPR | PROD | IMPR
I080125 | BETONEIRA 320 L (E301) | 0.003749 |  | 1 | 0 | 35.11 | 14.08 | 0.13163
I080170 | CAMINHAO CARR MBENZ L1620/51 C/GUIND. 6T X M(E434) | 0.05 |  | 1 | 0 | 180.07 | 11.6 | 9.0035
[6 empty] | TOTAL EQUIPAMENTOS: |  | 9.1351
MÃO DE OBRA |  |  |  |  | UNID | CONSUMO | SALÁRIO HORA | CUSTO HORÁRIO
I010115 | ELETRICISTA (OFICIAL - SINDUSCON) |  |  |  | H | 2.9031 | 16.0152 | 46.51
I010139 | PEDREIRO - (OFICIAL - SINDUSCON) |  |  |  | H | 0.0105 | 16.0152 | 0.17
I010146 | SERVENTE (AUXILIAR DE OBRAS - SINDUSCON) |  |  |  | H | 3.2511 | 11.7669 | 38.27
[6 empty] | TOTAL MÃO DE OBRA: |  | 84.95
[6 empty] | Custo Horário da Execução: |  | 94.0851
[6 empty] | Produção da Equipe: |  | 1
[6 empty] | Custo Unitário da Execução: |  | 94.0851
MATERIAIS |  |  |  |  | UNID | CONSUMO | VALOR UNITÁRIO | CUSTO UNITÁRIO
I020503 | AREIA LAVADA MEDIA |  |  |  | M3 | 0.003528 | 90 | 0.32
I020517 | BRITA 1 |  |  |  | M3 | 0.002 | 110.44 | 0.22
I020518 | BRITA 2 |  |  |  | M3 | 0.002 | 110.44 | 0.22
I043059 | CABO FLEX ISOL. TERMOPLAST. 0,6/1KV - 16MM2 - 70º |  |  |  | M | 1.1424 | 19.34 | 22.09
I043015 | CABO FLEX ISOL. TERMOPLAST. 750V - 16MM2 - 70º |  |  |  | M | 1.0863 | 19.58 | 21.27
I043006 | CABO FLEX ISOL. TERMOPLAST. 750V - 4,00 MM2 - 70º |  |  |  | M | 3.2742 | 4.84 | 15.85
I043149 | CABO ISOLADO 750V - 4 X 4.0MM2 |  |  |  | M | 3.2742 | 22.2 | 72.69
I043150 | CABO ISOLADO PVC - 4 X 16.0MM2 |  |  |  | M | 1.0863 | 83.87 | 91.11
I021032 | CHAPA COMPENSADA RESINADA ESP. 12MM |  |  |  | M2 | 0.06 | 57.74 | 3.46
I043620 | CHAVE MAGNETICA TRIPOLAR 25A |  |  |  | UN | 0.1 | 288.87 | 28.89
I020508 | CIMENTO PORTLAND CP III - 40 |  |  |  | KG | 1.8375 | 0.46 | 0.85
I044505 | DISJUNTOR NORMA NEMA MONOPOLAR 10A |  |  |  | UN | 0.05 | 36.53 | 1.83
I044508 | DISJUNTOR NORMA NEMA MONOPOLAR 25A |  |  |  | UN | 0.45 | 36.53 | 16.44
I044530 | DISJUNTOR NORMA NEMA TRIPOLAR 25A |  |  |  | UN | 0.15 | 172.14 | 25.82
I044575 | DISJUNTOR NORMA NEMA TRIPOLAR 30A |  |  |  | UN | 0.2 | 172.14 | 34.43
I044618 | DISJUNTOR NORMA NEMA TRIPOLAR 35A |  |  |  | UN | 0.15 | 176.65 | 26.5
I045525 | ESPELHO 4X2", LINHA BRANCA |  |  |  | UN | 0.2 | 6.45 | 1.29
I048035 | HASTE TIPO COPPERWELD - 5/8 "X 2.4M - ALTA CAMADA |  |  |  | UN | 0.05 | 156.3 | 7.82
I045501 | INTERRUPTOR (MODULO) 1 TECLA SIMPLES 10A/250V S/ ESPELHO |  |  |  | UN | 0.2 | 18.25 | 3.65
I044951 | MINI DISJUNTOR MONOPOLAR 2A CURVA C 5KA 220/127V |  |  |  | UN | 0.1 | 39.88 | 3.99
I044808 | MINI DISJUNTOR MONOPOLAR 4A CURVA C 5KA 220/127V |  |  |  | UN | 0.2 | 39.88 | 7.98
I044760 | MINI DISJUNTOR MONOPOLAR 6A CURVA C 5KA 220/127V |  |  |  | UN | 0.1 | 35.99 | 3.6
I040144 | POSTE DT PADRAO TRIFASICO 16MM AEREO 63A H=7M/100DAN |  |  |  | UN | 0.05 | 2181.74 | 109.09
I041530 | QUADRO DIST EMBUTIR MET C/ BARRAMENTO TRIFASICO 40 CIRC - 100A C/ TRINCO |  |  |  | UN | 0.05 | 793.2 | 39.66
[6 empty] | TOTAL MATERIAIS: |  | 539.07
[6 empty] | Custo Direto Total: |  | 633.1551
[6 empty] | VALOR: |  | 633.09
[6 empty] | VALOR BDI (26.77%): |  | 169.48
[6 empty] | VALOR COM BDI: |  | 802.57
S020711 - Reservatório de poliestileno de 1000 L, incl. suporte em madeira de 7x12cm e 8x7cm, elevado de 4m, conf. projeto (1 utilização) (und)
MÃO DE OBRA |  |  |  |  | UNID | CONSUMO | SALÁRIO HORA | CUSTO HORÁRIO
I010111 | CARPINTEIRO (OFICIAL - SINDUSCON) |  |  |  | H | 2.671 | 16.0152 | 42.79
I010146 | SERVENTE (AUXILIAR DE OBRAS - SINDUSCON) |  |  |  | H | 8.3325 | 11.7669 | 98.07
[6 empty] | TOTAL MÃO DE OBRA: |  | 140.86
[6 empty] | Custo Horário da Execução: |  | 140.86
[6 empty] | Produção da Equipe: |  | 1
[6 empty] | Custo Unitário da Execução: |  | 140.86
MATERIAIS |  |  |  |  | UNID | CONSUMO | VALOR UNITÁRIO | CUSTO UNITÁRIO
I021118 | PECA EM MADEIRA DE LEI 7X12CM (BRUTA) |  |  |  | M | 29.6 | 74 | 2190.4
I021144 | PECA EM MADEIRA DE LEI 7X5CM (BRUTA) |  |  |  | M | 11.2 | 31.61 | 354.03
I026560 | PREGO - PRECO MEDIO DAS BITOLAS |  |  |  | KG | 0.504 | 20.53 | 10.35
I065004 | RESERVATORIO DE POLIETILENO 1.000 L C/ TAMPA |  |  |  | UN | 1 | 449.8 | 449.8
[6 empty] | TOTAL MATERIAIS: |  | 3004.58
[6 empty] | Custo Direto Total: |  | 3145.44
[6 empty] | VALOR: |  | 3145.4
[6 empty] | VALOR BDI (26.77%): |  | 842.02
[6 empty] | VALOR COM BDI: |  | 3987.42
S020350 - Tapume Telha Metálica Ondulada 0,50mm Branca h=2,20m, incl. montagem estr. mad. 8"x8", c/adesivo "SEDURB" 60x60cm a cada 10m, incl. faixas pint. esmalte sint. cores azul c/ h=30cm e rosa c/ h=10cm (Reaproveitamento 2x) (m)
MÃO DE OBRA |  |  |  |  | UNID | CONSUMO | SALÁRIO HORA | CUSTO HORÁRIO
I010101 | AJUDANTE (AJUDANTE PRATICO - SINDUSCON) |  |  |  | H | 0.08 | 13.5208 | 1.08
I010111 | CARPINTEIRO (OFICIAL - SINDUSCON) |  |  |  | H | 1.76 | 16.0152 | 28.2
I010140 | PINTOR -(OFICIAL - SINDUSCON) |  |  |  | H | 0.08 | 16.0152 | 1.28
I010146 | SERVENTE (AUXILIAR DE OBRAS - SINDUSCON) |  |  |  | H | 1.776 | 11.7669 | 20.9
[6 empty] | TOTAL MÃO DE OBRA: |  | 51.46
[6 empty] | Custo Horário da Execução: |  | 51.46
[6 empty] | Produção da Equipe: |  | 1
[6 empty] | Custo Unitário da Execução: |  | 51.46
MATERIAIS |  |  |  |  | UNID | CONSUMO | VALOR UNITÁRIO | CUSTO UNITÁRIO
I071963 | ADESIVO 60X60CM COM IMPRESSAO DIGITAL "LOGO IOPES" |  |  |  | UN | 0.1 | 19.67 | 1.97
I038001 | AGUARRAZ MINERAL |  |  |  | L | 0.008 | 14.17 | 0.11
I026610 | CONJUNTO FIXACAO P/ TELHA DE ALUMINIO TRAPEZOIDAL |  |  |  | UN | 3 | 0.55 | 1.65
I037502 | ESMALTE SINTETICO |  |  |  | L | 0.072 | 31.57 | 2.27
I021009 | PONTALETE DE MADEIRA BRUTA DE 3ª 8.0 X 8.0 CM |  |  |  | M | 1.638 | 14.75 | 24.16
I026573 | PREGO 18X27 GALVANIZADO |  |  |  | KG | 0.15 | 30.65 | 4.6
I021368 | RIPA EM MADEIRA (MATERIAL DE 3ª) 5X2CM PINUS OU EQUIVALENTE |  |  |  | M | 3.7904 | 5.43 | 20.58
I025841 | TELHA METALICA ONDULADA ACO GALVALUME ESP 0.5MM PRE PINTADA 1 FACE COR RAL 9003 (BRANCA) - PERFILOR, MULTI TELHAS, ISOESTE OU EQUIVALENTE |  |  |  | M2 | 1.155 | 78.8 | 91.01
[6 empty] | TOTAL MATERIAIS: |  | 146.35
[6 empty] | Custo Direto Total: |  | 197.81
[6 empty] | VALOR: |  | 197.81
[6 empty] | VALOR BDI (26.77%): |  | 52.95
[6 empty] | VALOR COM BDI: |  | 250.76
S020305 - Placa de obra nas dimensões de 2.0 x 4.0 m, padrão IOPES (m2)
MÃO DE OBRA |  |  |  |  | UNID | CONSUMO | SALÁRIO HORA | CUSTO HORÁRIO
I010111 | CARPINTEIRO (OFICIAL - SINDUSCON) |  |  |  | H | 0.5 | 16.0152 | 8.01
I010146 | SERVENTE (AUXILIAR DE OBRAS - SINDUSCON) |  |  |  | H | 0.5 | 11.7669 | 5.89
[6 empty] | TOTAL MÃO DE OBRA: |  | 13.9
[6 empty] | Custo Horário da Execução: |  | 13.9
[6 empty] | Produção da Equipe: |  | 1
[6 empty] | Custo Unitário da Execução: |  | 13.9
MATERIAIS |  |  |  |  | UNID | CONSUMO | VALOR UNITÁRIO | CUSTO UNITÁRIO
I039002 | PLACA DE OBRA - ADESIVADA COM IMPRESSÃO DIGITAL |  |  |  | M2 | 1 | 225.94 | 225.94
I021009 | PONTALETE DE MADEIRA BRUTA DE 3ª 8.0 X 8.0 CM |  |  |  | M | 1.5 | 14.75 | 22.13
I026569 | PREGO 18X27 |  |  |  | KG | 0.125 | 18.83 | 2.35
I020985 | SARRAFO DE MADEIRA PINUS 10 X 2.5CM |  |  |  | M | 0.25 | 9.19 | 2.3
[6 empty] | TOTAL MATERIAIS: |  | 252.72
[6 empty] | Custo Direto Total: |  | 266.62
[6 empty] | VALOR: |  | 266.61
[6 empty] | VALOR BDI (26.77%): |  | 71.37
[6 empty] | VALOR COM BDI: |  | 337.98
S200576 - Placa para inauguração de obra em alumínio polido e=4mm, dimensões 40 x 50 cm, gravação em baixo relevo, inclusive pintura e fixação (und)
MÃO DE OBRA |  |  |  |  | UNID | CONSUMO | SALÁRIO HORA | CUSTO HORÁRIO
I010139 | PEDREIRO - (OFICIAL - SINDUSCON) |  |  |  | H | 0.5 | 16.0152 | 8.01
I010146 | SERVENTE (AUXILIAR DE OBRAS - SINDUSCON) |  |  |  | H | 0.5 | 11.7669 | 5.89
[6 empty] | TOTAL MÃO DE OBRA: |  | 13.9
[6 empty] | Custo Horário da Execução: |  | 13.9
[6 empty] | Produção da Equipe: |  | 1
[6 empty] | Custo Unitário da Execução: |  | 13.9
MATERIAIS |  |  |  |  | UNID | CONSUMO | VALOR UNITÁRIO | CUSTO UNITÁRIO
I026548 | BUCHA PLASTICA COM PARAFUSO - 8MM |  |  |  | UN | 4 | 0.47 | 1.88
I078203 | PLACA P/ INAUGURACAO OBRA EM ALUM POLIDO 40X50CM |  |  |  | UN | 1 | 750 | 750
[6 empty] | TOTAL MATERIAIS: |  | 751.88
[6 empty] | Custo Direto Total: |  | 765.78
[6 empty] | VALOR: |  | 765.77
[6 empty] | VALOR BDI (26.77%): |  | 205
[6 empty] | VALOR COM BDI: |  | 970.77
S020344 - Mobilização e desmobilização de conteiner locado para barracão de obra (und)
MATERIAIS |  |  |  |  | UNID | CONSUMO | VALOR UNITÁRIO | CUSTO UNITÁRIO
I071820 | MOBILIZAÇÃO E DESMOB. CONTEINER P/BARRACÃO DE OBRA |  |  |  | UN | 1 | 1400 | 1400
[6 empty] | TOTAL MATERIAIS: |  | 1400
[6 empty] | Custo Direto Total: |  | 1400
[6 empty] | VALOR: |  | 1400
[6 empty] | VALOR BDI (26.77%): |  | 374.78
[6 empty] | VALOR COM BDI: |  | 1774.78
S020353 - Aluguel mensal container para refeitorio, incl. porta, 2 janelas, abert p/ ar cond., 2 pt iluminação, 2 tomadas elét. e 1 tomada telef. Isolamento térmico (paredes e teto), piso em comp. Naval pintado, cert. NR18, incl. laudo descontaminação. (ms)
MATERIAIS |  |  |  |  | UNID | CONSUMO | VALOR UNITÁRIO | CUSTO UNITÁRIO
I072280 | ALUGUEL CONTAINER REFEITORIO 6X2.40X2.40M |  |  |  | MS | 1 | 1000 | 1000
[6 empty] | TOTAL MATERIAIS: |  | 1000
[6 empty] | Custo Direto Total: |  | 1000
[6 empty] | VALOR: |  | 1000
[6 empty] | VALOR BDI (26.77%): |  | 267.7
[6 empty] | VALOR COM BDI: |  | 1267.7
S020355 - Aluguel mensal container sanitário, incl porta, básc, 2 ptos luz, 1 pto aterram., 3vasos, 3lavatórios, calha mictório, 6 chuveiros (1 eletrico), torn.,registros, piso comp. Naval pintado, cert NR18 e laudo descontaminação (ms)
MATERIAIS |  |  |  |  | UNID | CONSUMO | VALOR UNITÁRIO | CUSTO UNITÁRIO
I072282 | ALUGUEL CONTAINER SANITARIO COLET 6X2.40X2.40M |  |  |  | MS | 1 | 1033.33 | 1033.33
[6 empty] | TOTAL MATERIAIS: |  | 1033.33
[6 empty] | Custo Direto Total: |  | 1033.33
[6 empty] | VALOR: |  | 1033.33
[6 empty] | VALOR BDI (26.77%): |  | 276.62
[6 empty] | VALOR COM BDI: |  | 1309.95
S020352 - Aluguel mensal container para escritório, dim. 6.00x2.40m, c/ banheiro (vaso+lavat+chuveiro e básc), incl. porta, 2 janelas, abert p/ ar cond., 2 pt iluminação, 2 tom. elét. e 1 tom.telef. Isolam.térmico(teto e paredes), piso em comp. Naval, cert. NR18, incl. laudo descontaminação. (ms)
MATERIAIS |  |  |  |  | UNID | CONSUMO | VALOR UNITÁRIO | CUSTO UNITÁRIO
I078133 | ALUGUEL CONTAINER ESCR+BANH 6X2.40X2.40M P+2J+1PT AR |  |  |  | MS | 1 | 1050 | 1050
[6 empty] | TOTAL MATERIAIS: |  | 1050
[6 empty] | Custo Direto Total: |  | 1050
[6 empty] | VALOR: |  | 1050
[6 empty] | VALOR BDI (26.77%): |  | 281.09
[6 empty] | VALOR COM BDI: |  | 1331.09
S020356 - Aluguel mensal container para almoxarifado, incl. porta, 2 janelas, 1 pt iluminação, Isolamento térmico (teto), piso em comp. Naval pintado, cert. NR18, incl. laudo descontaminação. (ms)
MATERIAIS |  |  |  |  | UNID | CONSUMO | VALOR UNITÁRIO | CUSTO UNITÁRIO
I071707 | ALUGUEL MENSAL CONTAINER P/ ALMOX 6.00X2.40X2.40M |  |  |  | MS | 1 | 710 | 710
[6 empty] | TOTAL MATERIAIS: |  | 710
[6 empty] | Custo Direto Total: |  | 710
[6 empty] | VALOR: |  | 710
[6 empty] | VALOR BDI (26.77%): |  | 190.07
[6 empty] | VALOR COM BDI: |  | 900.07
S030304 - Índice de preço para remoção de entulho decorrente da execução de obras (m3)
MÃO DE OBRA |  |  |  |  | UNID | CONSUMO | SALÁRIO HORA | CUSTO HORÁRIO
I010146 | SERVENTE (AUXILIAR DE OBRAS - SINDUSCON) |  |  |  | H | 0.63 | 11.7669 | 7.42
[6 empty] | TOTAL MÃO DE OBRA: |  | 7.42
[6 empty] | Custo Horário da Execução: |  | 7.42
[6 empty] | Produção da Equipe: |  | 1
[6 empty] | Custo Unitário da Execução: |  | 7.42
MATERIAIS |  |  |  |  | UNID | CONSUMO | VALOR UNITÁRIO | CUSTO UNITÁRIO
I070114 | REMOCAO RESIDUOS CLASSE A CONAMA (CACAMBA) CLASSE II B (NBR10004) INCLUSIVE DESTINACAO FINAL |  |  |  | M3 | 1 | 52 | 52
[6 empty] | TOTAL MATERIAIS: |  | 52
[6 empty] | Custo Direto Total: |  | 59.42
[6 empty] | VALOR: |  | 59.41
[6 empty] | VALOR BDI (14.02%): |  | 8.33
[6 empty] | VALOR COM BDI: |  | 67.74
S020354 - Aluguel mensal container para vestiário, incl. porta, venezianas de circulação, 1 pt iluminação, Isolamento térmico (teto), piso em comp. Naval pintado, cert. NR18, incl. laudo descontaminação. (ms)
MATERIAIS |  |  |  |  | UNID | CONSUMO | VALOR UNITÁRIO | CUSTO UNITÁRIO
I072054 | ALUGUEL MENSAL CONTAINER VESTIARIO 6.0X2.40X2.40M |  |  |  | MS | 1 | 710 | 710
[6 empty] | TOTAL MATERIAIS: |  | 710
[6 empty] | Custo Direto Total: |  | 710
[6 empty] | VALOR: |  | 710
[6 empty] | VALOR BDI (26.77%): |  | 190.07
[6 empty] | VALOR COM BDI: |  | 900.07
7042 - MOTOBOMBA TRASH (PARA ÁGUA SUJA) AUTO ESCORVANTE, MOTOR GASOLINA DE 6,41 HP, DIÂMETROS DE SUCÇÃO X RECALQUE: 3" X 3", HM/Q = 10 MCA / 60 M3/H A 23 MCA / 0 M3/H - CHP DIURNO. AF_10/2014 (CONSIDERADO 4 BOMBAS TRABALHANDO ATÉ 7 DIAS NO PERÍODO DA OBRA) (CHP)
SERVICO |  |  | FONTE |  | UNID | COEFICIENTE | PREÇO UNITÁRIO | TOTAL
7044 | MOTOBOMBA TRASH (PARA ÁGUA SUJA) AUTO ESCORVANTE, MOTOR GASOLINA DE 6,41 HP, DIÂMETROS DE SUCÇÃO X RECALQUE: 3" X 3", HM/Q = 10 MCA / 60 M3/H A 23 MCA / 0 M3/H - DEPRECIAÇÃO. AF_10/2014 |  | SINAPI |  | H | 1 | 0.26 | 0.26
7045 | MOTOBOMBA TRASH (PARA ÁGUA SUJA) AUTO ESCORVANTE, MOTOR GASOLINA DE 6,41 HP, DIÂMETROS DE SUCÇÃO X RECALQUE: 3" X 3", HM/Q = 10 MCA / 60 M3/H A 23 MCA / 0 M3/H - JUROS. AF_10/2014 |  | SINAPI |  | H | 1 | 0.03 | 0.03
7046 | MOTOBOMBA TRASH (PARA ÁGUA SUJA) AUTO ESCORVANTE, MOTOR GASOLINA DE 6,41 HP, DIÂMETROS DE SUCÇÃO X RECALQUE: 3" X 3", HM/Q = 10 MCA / 60 M3/H A 23 MCA / 0 M3/H - MANUTENÇÃO. AF_10/2014 |  | SINAPI |  | H | 1 | 0.29 | 0.29
7047 | MOTOBOMBA TRASH (PARA ÁGUA SUJA) AUTO ESCORVANTE, MOTOR GASOLINA DE 6,41 HP, DIÂMETROS DE SUCÇÃO X RECALQUE: 3" X 3", HM/Q = 10 MCA / 60 M3/H A 23 MCA / 0 M3/H - MATERIAIS NA OPERAÇÃO. AF_10/2014 |  | SINAPI |  | H | 1 | 27.68 | 27.68
[6 empty] | TOTAL SERVICO: |  | 28.26
[6 empty] | VALOR: |  | 28.26
[6 empty] | VALOR BDI (26.77%): |  | 7.57
[6 empty] | VALOR COM BDI: |  | 35.83
7043 - MOTOBOMBA TRASH (PARA ÁGUA SUJA) AUTO ESCORVANTE, MOTOR GASOLINA DE 6,41 HP, DIÂMETROS DE SUCÇÃO X RECALQUE: 3" X 3", HM/Q = 10 MCA / 60 M3/H A 23 MCA / 0 M3/H - CHI DIURNO. AF_10/2014 (CONSIDERANDO 4 BOMBAS A DISPOSIÇÃO DURANTE 9 MESES) (CHI)
SERVICO |  |  | FONTE |  | UNID | COEFICIENTE | PREÇO UNITÁRIO | TOTAL
7044 | MOTOBOMBA TRASH (PARA ÁGUA SUJA) AUTO ESCORVANTE, MOTOR GASOLINA DE 6,41 HP, DIÂMETROS DE SUCÇÃO X RECALQUE: 3" X 3", HM/Q = 10 MCA / 60 M3/H A 23 MCA / 0 M3/H - DEPRECIAÇÃO. AF_10/2014 |  | SINAPI |  | H | 1 | 0.26 | 0.26
7045 | MOTOBOMBA TRASH (PARA ÁGUA SUJA) AUTO ESCORVANTE, MOTOR GASOLINA DE 6,41 HP, DIÂMETROS DE SUCÇÃO X RECALQUE: 3" X 3", HM/Q = 10 MCA / 60 M3/H A 23 MCA / 0 M3/H - JUROS. AF_10/2014 |  | SINAPI |  | H | 1 | 0.03 | 0.03
[6 empty] | TOTAL SERVICO: |  | 0.29
[6 empty] | VALOR: |  | 0.29
[6 empty] | VALOR BDI (26.77%): |  | 0.08
[6 empty] | VALOR COM BDI: |  | 0.37
CP-1100-022028 - REMOÇÃO DE POSTE (UN)
MAO DE OBRA |  |  | FONTE |  | UNID | COEFICIENTE | PREÇO UNITÁRIO | TOTAL
I010115 | ELETRICISTA (OFICIAL - SINDUSCON) |  | IOPES |  | H | 2.619 | 16.0152 | 41.96
I010146 | SERVENTE (AUXILIAR DE OBRAS - SINDUSCON) |  | IOPES |  | H | 43.403 | 11.7669 | 510.85
[6 empty] | TOTAL MAO DE OBRA: |  | 552.66
SERVICO |  |  | FONTE |  | UNID | COEFICIENTE | PREÇO UNITÁRIO | TOTAL
5928 | GUINDAUTO HIDRÁULICO, CAPACIDADE MÁXIMA DE CARGA 6200 KG, MOMENTO MÁXIMO DE CARGA 11,7 TM, ALCANCE MÁXIMO HORIZONTAL 9,70 M, INCLUSIVE CAMINHÃO TOCO PBT 16.000 KG, POTÊNCIA DE 189 CV - CHP DIURNO. AF_06/2014 |  | SINAPI |  | CHP | 2.619 | 223.26 | 584.72
[6 empty] | TOTAL SERVICO: |  | 584.72
[6 empty] | VALOR: |  | 1137.38
[6 empty] | VALOR BDI (26.77%): |  | 304.48
[6 empty] | VALOR COM BDI: |  | 1441.86
100606 - ASSENTAMENTO DE POSTE DE CONCRETO (UN)
MATERIAL |  |  | FONTE |  | UNID | COEFICIENTE | PREÇO UNITÁRIO | TOTAL
00000863 | CABO DE COBRE NU 35 MM2 MEIO-DURO |  | SINAPI |  | M | 10 | 36.21 | 362.1
[6 empty] | TOTAL MATERIAL: |  | 362.1
SERVICO |  |  | FONTE |  | UNID | COEFICIENTE | PREÇO UNITÁRIO | TOTAL
88247 | AUXILIAR DE ELETRICISTA COM ENCARGOS COMPLEMENTARES |  | SINAPI |  | H | 4.577 | 20.21 | 92.5
94962 | CONCRETO MAGRO PARA LASTRO, TRAÇO 1:4,5:4,5 (EM MASSA SECA DE CIMENTO/ AREIA MÉDIA/ BRITA 1) - PREPARO MECÂNICO COM BETONEIRA 400 L. AF_05/2021 |  | SINAPI |  | M3 | 1.61 | 283.94 | 457.14
88264 | ELETRICISTA COM ENCARGOS COMPLEMENTARES |  | SINAPI |  | H | 14.875 | 22.78 | 338.85
5928 | GUINDAUTO HIDRÁULICO, CAPACIDADE MÁXIMA DE CARGA 6200 KG, MOMENTO MÁXIMO DE CARGA 11,7 TM, ALCANCE MÁXIMO HORIZONTAL 9,70 M, INCLUSIVE CAMINHÃO TOCO PBT 16.000 KG, POTÊNCIA DE 189 CV - CHP DIURNO. AF_06/2014 |  | SINAPI |  | CHP | 0.08 | 223.26 | 17.86
[6 empty] | TOTAL SERVICO: |  | 906.35
[6 empty] | VALOR: |  | 1268.45
[6 empty] | VALOR BDI (26.77%): |  | 339.56
[6 empty] | VALOR COM BDI: |  | 1608.01
97145 - RETIRADA E ASSENTAMENTO DE TUBO DE FERRO FUNDIDO PARA REDE DE ÁGUA, DN 250 MM, JUNTA ELÁSTICA, (M)
MAO DE OBRA |  |  | FONTE |  | UNID | COEFICIENTE | PREÇO UNITÁRIO | TOTAL
I010146 | SERVENTE (AUXILIAR DE OBRAS - SINDUSCON) |  | IOPES |  | H | 0.2097 | 11.7669 | 2.47
[6 empty] | TOTAL MAO DE OBRA: |  | 2.47
MATERIAL |  |  | FONTE |  | UNID | COEFICIENTE | PREÇO UNITÁRIO | TOTAL
00020078 | PASTA LUBRIFICANTE PARA TUBOS E CONEXOES COM JUNTA ELASTICA, EMBALAGEM DE *400* GR (USO EM PVC, ACO, POLIETILENO E OUTROS) |  | SINAPI |  | UN | 0.0113 | 30.17 | 0.34
[6 empty] | TOTAL MATERIAL: |  | 0.34
SERVICO |  |  | FONTE |  | UNID | COEFICIENTE | PREÇO UNITÁRIO | TOTAL
88246 | ASSENTADOR DE TUBOS COM ENCARGOS COMPLEMENTARES |  | SINAPI |  | H | 0.2097 | 21.41 | 4.49
5679 | RETROESCAVADEIRA SOBRE RODAS COM CARREGADEIRA, TRAÇÃO 4X4, POTÊNCIA LÍQ. 88 HP, CAÇAMBA CARREG. CAP. MÍN. 1 M3, CAÇAMBA RETRO CAP. 0,26 M3, PESO OPERACIONAL MÍN. 6.674 KG, PROFUNDIDADE ESCAVAÇÃO MÁX. 4,37 M - CHI DIURNO. AF_06/2014 |  | SINAPI |  | CHI | 0.0762 | 51.82 | 3.95
5678 | RETROESCAVADEIRA SOBRE RODAS COM CARREGADEIRA, TRAÇÃO 4X4, POTÊNCIA LÍQ. 88 HP, CAÇAMBA CARREG. CAP. MÍN. 1 M3, CAÇAMBA RETRO CAP. 0,26 M3, PESO OPERACIONAL MÍN. 6.674 KG, PROFUNDIDADE ESCAVAÇÃO MÁX. 4,37 M - CHP DIURNO. AF_06/2014 |  | SINAPI |  | CHP | 0.0159 | 128.86 | 2.05
[6 empty] | TOTAL SERVICO: |  | 10.49
[6 empty] | VALOR: |  | 13.3
[6 empty] | VALOR BDI (26.77%): |  | 3.56
[6 empty] | VALOR COM BDI: |  | 16.86
CP-3951-S05421 - Fornecimento de tubo de ferro fundido, junta elástica, ponta / bolsa, classe k 7, diam. = 250mm, inclusive conexões (m)
MATERIAL |  |  | FONTE |  | UNID | COEFICIENTE | PREÇO UNITÁRIO | TOTAL
INS-417930 | Anel de borracha p/ tubo ou conexão em fofo je, d= 250mm |  | PRÓPRIA |  | un | 1 | 28.04 | 28.04
INS-826319 | TUBO EM FOFO, JE, PONTA / BOLSA, CLASSE K 7, D= 250MM |  | PRÓPRIA |  | m | 1.1 | 496.93 | 546.62
[6 empty] | TOTAL MATERIAL: |  | 574.66
[6 empty] | VALOR: |  | 574.66
[6 empty] | VALOR BDI (26.77%): |  | 153.84
[6 empty] | VALOR COM BDI: |  | 728.5
97123 - RETIRADA E ASSENTAMENTO DE TUBO DE PVC PBA PARA REDE DE ÁGUA, DN 100 MM, (M)
MAO DE OBRA |  |  | FONTE |  | UNID | COEFICIENTE | PREÇO UNITÁRIO | TOTAL
I010146 | SERVENTE (AUXILIAR DE OBRAS - SINDUSCON) |  | IOPES |  | H | 0.0737 | 11.7669 | 0.87
[6 empty] | TOTAL MAO DE OBRA: |  | 0.87
MATERIAL |  |  | FONTE |  | UNID | COEFICIENTE | PREÇO UNITÁRIO | TOTAL
00020078 | PASTA LUBRIFICANTE PARA TUBOS E CONEXOES COM JUNTA ELASTICA, EMBALAGEM DE *400* GR (USO EM PVC, ACO, POLIETILENO E OUTROS) |  | SINAPI |  | UN | 0.0096 | 30.17 | 0.29
[6 empty] | TOTAL MATERIAL: |  | 0.29
SERVICO |  |  | FONTE |  | UNID | COEFICIENTE | PREÇO UNITÁRIO | TOTAL
88246 | ASSENTADOR DE TUBOS COM ENCARGOS COMPLEMENTARES |  | SINAPI |  | H | 0.0737 | 21.41 | 1.58
[6 empty] | TOTAL SERVICO: |  | 1.58
[6 empty] | VALOR: |  | 2.74
[6 empty] | VALOR BDI (26.77%): |  | 0.73
[6 empty] | VALOR COM BDI: |  | 3.47
89578 - FORNECIMENTO E INTERLIGAÇÃO DE TUBO PVC DN 100 MM (M)
MAO DE OBRA |  |  | FONTE |  | UNID | COEFICIENTE | PREÇO UNITÁRIO | TOTAL
I010101 | AJUDANTE (AJUDANTE PRATICO - SINDUSCON) |  | IOPES |  | H | 0.11 | 13.5208 | 1.49
[6 empty] | TOTAL MAO DE OBRA: |  | 1.49
MATERIAL |  |  | FONTE |  | UNID | COEFICIENTE | PREÇO UNITÁRIO | TOTAL
00000122 | ADESIVO PLASTICO PARA PVC, FRASCO COM *850* GR |  | SINAPI |  | UN | 0.005 | 73.09 | 0.37
00038383 | LIXA D'AGUA EM FOLHA, GRAO 100 |  | SINAPI |  | UN | 0.023 | 2.02 | 0.05
00020083 | SOLUCAO PREPARADORA / LIMPADORA PARA PVC, FRASCO COM 1000 CM3 |  | SINAPI |  | UN | 0.0082 | 82.81 | 0.68
00009841 | TUBO PVC, SERIE R, DN 100 MM, PARA ESGOTO OU AGUAS PLUVIAIS PREDIAIS (NBR 5688) |  | SINAPI |  | M | 1.04 | 55.53 | 57.75
[6 empty] | TOTAL MATERIAL: |  | 58.85
SERVICO |  |  | FONTE |  | UNID | COEFICIENTE | PREÇO UNITÁRIO | TOTAL
88267 | ENCANADOR OU BOMBEIRO HIDRÁULICO COM ENCARGOS COMPLEMENTARES |  | SINAPI |  | H | 0.11 | 21.94 | 2.41
[6 empty] | TOTAL SERVICO: |  | 2.41
[6 empty] | VALOR: |  | 62.75
[6 empty] | VALOR BDI (26.77%): |  | 16.8
[6 empty] | VALOR COM BDI: |  | 79.55
1106282 - Concreto para bombeamento fck = 40 MPa (m³)
EQUIPAMENTOS |  | QUANT |  | UTILIZAÇÃO |  | CUSTO OPERACIONAL |  | CUSTO HORÁRIO
|  |  |  | PROD | IMPR | PROD | IMPR
E9584 | Carregadeira de pneus com capacidade de 1,72 m³ - 113 kW | 1 |  | 0.3 | 0.7 | 144.3022 | 70.9029 | 92.9227
E9599 | Central de concreto com capacidade de 30 m³/h - dosadora RS | 1 |  | 1 | 0 | 61.4585 | 51.2687 | 61.4585
E9763 | Grupo gerador - 36/40 kVA | 1 |  | 1 | 0 | 30.2174 | 3.9588 | 30.2174
[6 empty] | TOTAL EQUIPAMENTOS: |  | 184.5986
MÃO DE OBRA |  |  |  |  | UNID | CONSUMO | SALÁRIO HORA | CUSTO HORÁRIO
I010146 | SERVENTE (AUXILIAR DE OBRAS - SINDUSCON) |  |  |  | H | 2 | 11.7669 | 23.54
[6 empty] | TOTAL MÃO DE OBRA: |  | 23.54
[6 empty] | Custo Horário da Execução: |  | 208.1386
[6 empty] | Produção da Equipe: |  | 24.9
[6 empty] | Custo Unitário da Execução: |  | 8.359
MATERIAIS |  |  |  |  | UNID | CONSUMO | VALOR UNITÁRIO | CUSTO UNITÁRIO
M0030 | Aditivo plastificante e retardador de pega para concreto e argamassa |  |  |  | kg | 1.9035 | 6.3839 | 12.14
M0082 | Areia média lavada |  |  |  | m³ | 0.51948 | 117.6374 | 61.11
M0191 | Brita 1 |  |  |  | m³ | 0.68813 | 80.0144 | 55.06
M0424 | Cimento Portland CP II - 32 - saco |  |  |  | kg | 475.8823 | 0.4316 | 204.63
[6 empty] | TOTAL MATERIAIS: |  | 332.94
TRANSPORTE - TEMPO FIXO |  | UNIDADE |  | CODIGO |  | CONSUMO | PREÇO UNITÁRIO | CUSTO UNITÁRIO
M0030 | Aditivo plastificante e retardador de pega para concreto e argamassa (Caminhão carroceria com capacidade de 15 t - 188 kW) | t |  | 5914655 |  | 0.0019 | 23.99 | 0.05
M0082 | Areia média lavada (Caminhão basculante com capacidade de 10 m³ - 188 kW) | t |  | 5914647 |  | 0.77922 | 1.27 | 0.99
M0191 | Brita 1 (Caminhão basculante com capacidade de 10 m³ - 188 kW) | t |  | 5914647 |  | 1.0322 | 1.27 | 1.31
M0424 | Cimento Portland CP II - 32 - saco (Caminhão carroceria com capacidade de 15 t - 188 kW) | t |  | 5914655 |  | 0.47588 | 23.99 | 11.42
[6 empty] | TRANSPORTE - TEMPO FIXO: |  | 13.77
[6 empty] | Custo Direto Total: |  | 355.069
[6 empty] | VALOR: |  | 355.83
[6 empty] | VALOR BDI (26.77%): |  | 95.26
[6 empty] | VALOR COM BDI: |  | 451.09
00044535 - SERVICO DE BOMBEAMENTO DE CONCRETO COM CONSUMO MINIMO DE 40 M3 (M3)
[6 empty] | VALOR: |  | 38.55
[6 empty] | VALOR BDI (26.77%): |  | 10.32
[6 empty] | VALOR COM BDI: |  | 48.87
92452 - MONTAGEM E DESMONTAGEM DE FÔRMA, ESCORAMENTO METÁLICO, PÉ-DIREITO SIMPLES, EM CHAPA DE MADEIRA RESINADA, 2 UTILIZAÇÕES. AF_12/2015 (M2)
EQUIPAMENTO |  |  | FONTE |  | UNID | COEFICIENTE | PREÇO UNITÁRIO | TOTAL
00040287 | LOCACAO DE BARRA DE ANCORAGEM DE 0,80 A 1,20 M DE EXTENSAO, COM ROSCA DE 5/8", INCLUINDO PORCA E FLANGE |  | SINAPI |  | MES | 0.474 | 3.25 | 1.54
00040339 | LOCACAO DE CRUZETA PARA ESCORA METALICA |  | SINAPI |  | MES | 1.186 | 3.25 | 3.85
00010749 | LOCACAO DE ESCORA METALICA TELESCOPICA, COM ALTURA REGULAVEL DE *1,80* A *3,20* M, COM CAPACIDADE DE CARGA DE NO MINIMO 1000 KGF (10 KN), INCLUSO TRIPE E FORCADO |  | SINAPI |  | MES | 1.186 | 5.95 | 7.06
00040275 | LOCACAO DE VIGA SANDUICHE METALICA VAZADA PARA TRAVAMENTO DE PILARES, ALTURA DE *8* CM, LARGURA DE *6* CM E EXTENSAO DE 2 M |  | SINAPI |  | MES | 0.356 | 13 | 4.63
[6 empty] | TOTAL EQUIPAMENTO: |  | 17.08
MATERIAL |  |  | FONTE |  | UNID | COEFICIENTE | PREÇO UNITÁRIO | TOTAL
00002692 | DESMOLDANTE PROTETOR PARA FORMAS DE MADEIRA, DE BASE OLEOSA EMULSIONADA EM AGUA |  | SINAPI |  | L | 0.01 | 6.08 | 0.06
00004491 | PONTALETE *7,5 X 7,5* CM EM PINUS, MISTA OU EQUIVALENTE DA REGIAO - BRUTA |  | SINAPI |  | M | 0.726 | 7.64 | 5.55
00040304 | PREGO DE ACO POLIDO COM CABECA DUPLA 17 X 27 (2 1/2 X 11) |  | SINAPI |  | KG | 0.033 | 34.08 | 1.12
[6 empty] | TOTAL MATERIAL: |  | 6.73
SERVICO |  |  | FONTE |  | UNID | COEFICIENTE | PREÇO UNITÁRIO | TOTAL
88239 | AJUDANTE DE CARPINTEIRO COM ENCARGOS COMPLEMENTARES |  | SINAPI |  | H | 0.324 | 22.35 | 7.24
88262 | CARPINTEIRO DE FORMAS COM ENCARGOS COMPLEMENTARES |  | SINAPI |  | H | 1.769 | 22.31 | 39.47
92265 | FABRICAÇÃO DE FÔRMA PARA VIGAS, EM CHAPA DE MADEIRA COMPENSADA RESINADA, E = 17 MM. AF_09/2020 |  | SINAPI |  | M2 | 0.621 | 124.5 | 77.31
[6 empty] | TOTAL SERVICO: |  | 124.02
[6 empty] | VALOR: |  | 147.83
[6 empty] | VALOR BDI (26.77%): |  | 39.57
[6 empty] | VALOR COM BDI: |  | 187.4
2106293 - Escoramento com perfis metálicos I 152 mm x 10,8 kg/m a cada metro e chapas de aço - estroncas a cada 2 m não incluídas - profundidade de até 10 m - aço com utilização de 20 vezes - fornecimento, instalação e retirada (m²)
MÃO DE OBRA |  |  |  |  | UNID | CONSUMO | SALÁRIO HORA | CUSTO HORÁRIO
P9830 | Montador |  |  |  | h | 1 | 23.1437 | 23.14
I010146 | SERVENTE (AUXILIAR DE OBRAS - SINDUSCON) |  |  |  | H | 4 | 11.7669 | 47.08
[6 empty] | TOTAL MÃO DE OBRA: |  | 70.22
[6 empty] | Custo Horário da Execução: |  | 70.22
[6 empty] | Produção da Equipe: |  | 1
[6 empty] | Custo Unitário da Execução: |  | 70.22
MATERIAIS |  |  |  |  | UNID | CONSUMO | VALOR UNITÁRIO | CUSTO UNITÁRIO
M0946 | Aço em perfis ASTM A572 grau 50 |  |  |  | kg | 0.9 | 13.1681 | 11.85
M1378 | Chapa grossa em aço ASTM A36 |  |  |  | kg | 5.5931 | 10.5355 | 58.95
[6 empty] | TOTAL MATERIAIS: |  | 70.8
SERVIÇOS |  |  |  |  | UNID | CONSUMO | PREÇO UNITÁRIO | CUSTO UNITÁRIO
2408058 | Solda elétrica de perfis metálicos e chapas de aço com eletrodo E70XX |  |  |  | kg | 0.25993 | 50.67 | 13.17
[6 empty] | TOTAL SERVIÇOS: |  | 13.17
TRANSPORTE - TEMPO FIXO |  | UNIDADE |  | CODIGO |  | CONSUMO | PREÇO UNITÁRIO | CUSTO UNITÁRIO
M0946 | Aço em perfis ASTM A572 grau 50 (Caminhão carroceria com capacidade de 15 t - 188 kW) | t |  | 5914333 |  | 0.0009 | 25.86 | 0.02
M1378 | Chapa grossa em aço ASTM A36 (Caminhão carroceria com capacidade de 15 t - 188 kW) | t |  | 5914333 |  | 0.00559 | 25.86 | 0.14
[6 empty] | TRANSPORTE - TEMPO FIXO: |  | 0.16
[6 empty] | Custo Direto Total: |  | 154.35
[6 empty] | VALOR: |  | 154.33
[6 empty] | VALOR BDI (26.77%): |  | 41.31
[6 empty] | VALOR COM BDI: |  | 195.64
100322 - LASTRO COM MATERIAL GRANULAR (PEDRA BRITADA N.3), APLICADO EM PISOS OU RADIERS, ESPESSURA DE *50 CM* (M3)
MAO DE OBRA |  |  | FONTE |  | UNID | COEFICIENTE | PREÇO UNITÁRIO | TOTAL
I010146 | SERVENTE (AUXILIAR DE OBRAS - SINDUSCON) |  | IOPES |  | H | 0.343 | 11.7669 | 4.04
[6 empty] | TOTAL MAO DE OBRA: |  | 4.04
MATERIAL |  |  | FONTE |  | UNID | COEFICIENTE | PREÇO UNITÁRIO | TOTAL
00004722 | PEDRA BRITADA N. 3 (38 A 50 MM) POSTO PEDREIRA/FORNECEDOR, SEM FRETE |  | SINAPI |  | M3 | 1.13 | 95.23 | 107.61
[6 empty] | TOTAL MATERIAL: |  | 107.61
SERVICO |  |  | FONTE |  | UNID | COEFICIENTE | PREÇO UNITÁRIO | TOTAL
88309 | PEDREIRO COM ENCARGOS COMPLEMENTARES |  | SINAPI |  | H | 1.03 | 22.56 | 23.24
91278 | PLACA VIBRATÓRIA REVERSÍVEL COM MOTOR 4 TEMPOS A GASOLINA, FORÇA CENTRÍFUGA DE 25 KN (2500 KGF), POTÊNCIA 5,5 CV - CHI DIURNO. AF_08/2015 |  | SINAPI |  | CHI | 0.03 | 0.54 | 0.02
91277 | PLACA VIBRATÓRIA REVERSÍVEL COM MOTOR 4 TEMPOS A GASOLINA, FORÇA CENTRÍFUGA DE 25 KN (2500 KGF), POTÊNCIA 5,5 CV - CHP DIURNO. AF_08/2015 |  | SINAPI |  | CHP | 0.032 | 10.97 | 0.35
[6 empty] | TOTAL SERVICO: |  | 23.61
[6 empty] | VALOR: |  | 135.26
[6 empty] | VALOR BDI (26.77%): |  | 36.21
[6 empty] | VALOR COM BDI: |  | 171.47
96620 - LASTRO DE CONCRETO MAGRO, APLICADO EM PISOS OU RADIERS. AF_08/2017 (M3)
MAO DE OBRA |  |  | FONTE |  | UNID | COEFICIENTE | PREÇO UNITÁRIO | TOTAL
I010146 | SERVENTE (AUXILIAR DE OBRAS - SINDUSCON) |  | IOPES |  | H | 1.483 | 11.7669 | 17.45
[6 empty] | TOTAL MAO DE OBRA: |  | 17.45
SERVICO |  |  | FONTE |  | UNID | COEFICIENTE | PREÇO UNITÁRIO | TOTAL
94968 | CONCRETO MAGRO PARA LASTRO, TRAÇO 1:4,5:4,5 (EM MASSA SECA DE CIMENTO/ AREIA MÉDIA/ BRITA 1) - PREPARO MECÂNICO COM BETONEIRA 600 L. AF_05/2021 |  | SINAPI |  | M3 | 1.13 | 281.93 | 318.58
88309 | PEDREIRO COM ENCARGOS COMPLEMENTARES |  | SINAPI |  | H | 5.437 | 22.56 | 122.66
[6 empty] | TOTAL SERVICO: |  | 441.24
[6 empty] | VALOR: |  | 458.69
[6 empty] | VALOR BDI (26.77%): |  | 122.79
[6 empty] | VALOR COM BDI: |  | 581.48
0407820 - Armação em aço CA-60 - fornecimento, preparo e colocação (kg)
MÃO DE OBRA |  |  |  |  | UNID | CONSUMO | SALÁRIO HORA | CUSTO HORÁRIO
I010101 | AJUDANTE (AJUDANTE PRATICO - SINDUSCON) |  |  |  | H | 0.08 | 13.5208 | 1.08
I010121 | ARMADOR (OFICIAL - SINDUSCON) |  |  |  | H | 0.08 | 16.0152 | 1.28
[6 empty] | TOTAL MÃO DE OBRA: |  | 2.36
[6 empty] | Custo Horário da Execução: |  | 2.36
[6 empty] | Produção da Equipe: |  | 1
[6 empty] | Custo Unitário da Execução: |  | 2.36
MATERIAIS |  |  |  |  | UNID | CONSUMO | VALOR UNITÁRIO | CUSTO UNITÁRIO
M0075 | Arame liso recozido em aço-carbono - D = 1,24 mm (18 BWG) |  |  |  | kg | 0.015 | 8.1422 | 0.12
M0014 | Aço CA 60 |  |  |  | kg | 1.1 | 8.502 | 9.35
[6 empty] | TOTAL MATERIAIS: |  | 9.47
TRANSPORTE - TEMPO FIXO |  | UNIDADE |  | CODIGO |  | CONSUMO | PREÇO UNITÁRIO | CUSTO UNITÁRIO
M0014 | Aço CA 60 (Caminhão carroceria com capacidade de 15 t - 188 kW) | t |  | 5914655 |  | 0.0011 | 23.99 | 0.03
[6 empty] | TRANSPORTE - TEMPO FIXO: |  | 0.03
[6 empty] | Custo Direto Total: |  | 11.86
[6 empty] | VALOR: |  | 11.86
[6 empty] | VALOR BDI (26.77%): |  | 3.17
[6 empty] | VALOR COM BDI: |  | 15.03
0407819 - Armação em aço CA-50 - fornecimento, preparo e colocação (kg)
MÃO DE OBRA |  |  |  |  | UNID | CONSUMO | SALÁRIO HORA | CUSTO HORÁRIO
I010101 | AJUDANTE (AJUDANTE PRATICO - SINDUSCON) |  |  |  | H | 0.09 | 13.5208 | 1.22
I010121 | ARMADOR (OFICIAL - SINDUSCON) |  |  |  | H | 0.09 | 16.0152 | 1.44
[6 empty] | TOTAL MÃO DE OBRA: |  | 2.66
[6 empty] | Custo Horário da Execução: |  | 2.66
[6 empty] | Produção da Equipe: |  | 1
[6 empty] | Custo Unitário da Execução: |  | 2.66
MATERIAIS |  |  |  |  | UNID | CONSUMO | VALOR UNITÁRIO | CUSTO UNITÁRIO
M0075 | Arame liso recozido em aço-carbono - D = 1,24 mm (18 BWG) |  |  |  | kg | 0.015 | 8.1422 | 0.12
M0004 | Aço CA 50 |  |  |  | kg | 1.1 | 7.6361 | 8.4
[6 empty] | TOTAL MATERIAIS: |  | 8.52
TRANSPORTE - TEMPO FIXO |  | UNIDADE |  | CODIGO |  | CONSUMO | PREÇO UNITÁRIO | CUSTO UNITÁRIO
M0004 | Aço CA 50 (Caminhão carroceria com capacidade de 15 t - 188 kW) | t |  | 5914655 |  | 0.0011 | 23.99 | 0.03
[6 empty] | TRANSPORTE - TEMPO FIXO: |  | 0.03
[6 empty] | Custo Direto Total: |  | 11.21
[6 empty] | VALOR: |  | 11.21
[6 empty] | VALOR BDI (26.77%): |  | 3
[6 empty] | VALOR COM BDI: |  | 14.21
90087 - ESCAVAÇÃO MECANIZADA DE VALA, COM ESCAVADEIRA HIDRÁULICA (1,2 M3/155 HP), EM SOLO DE 1A CATEGORIA (M3)
MAO DE OBRA |  |  | FONTE |  | UNID | COEFICIENTE | PREÇO UNITÁRIO | TOTAL
I010146 | SERVENTE (AUXILIAR DE OBRAS - SINDUSCON) |  | IOPES |  | H | 0.0497 | 11.7669 | 0.58
[6 empty] | TOTAL MAO DE OBRA: |  | 0.58
SERVICO |  |  | FONTE |  | UNID | COEFICIENTE | PREÇO UNITÁRIO | TOTAL
88908 | ESCAVADEIRA HIDRÁULICA SOBRE ESTEIRAS, CAÇAMBA 1,20 M3, PESO OPERACIONAL 21 T, POTÊNCIA BRUTA 155 HP - CHI DIURNO. AF_06/2014 |  | SINAPI |  | CHI | 0.0259 | 83.66 | 2.17
88907 | ESCAVADEIRA HIDRÁULICA SOBRE ESTEIRAS, CAÇAMBA 1,20 M3, PESO OPERACIONAL 21 T, POTÊNCIA BRUTA 155 HP - CHP DIURNO. AF_06/2014 |  | SINAPI |  | CHP | 0.0238 | 230.13 | 5.48
[6 empty] | TOTAL SERVICO: |  | 7.65
[6 empty] | VALOR: |  | 8.23
[6 empty] | VALOR BDI (26.77%): |  | 2.2
[6 empty] | VALOR COM BDI: |  | 10.43
S030210 - Reaterro compactado utilizando compactador de placa vibratória com reaproveitamento do material (m3)
EQUIPAMENTOS |  | QUANT |  | UTILIZAÇÃO |  | CUSTO OPERACIONAL |  | CUSTO HORÁRIO
|  |  |  | PROD | IMPR | PROD | IMPR
I086096 | COMPACTADOR MANUAL MOTOR DIESEL POT.5HP (E906) | 0.2 |  | 1 | 0 | 18.19 | 9.34 | 3.638
[6 empty] | TOTAL EQUIPAMENTOS: |  | 3.638
MÃO DE OBRA |  |  |  |  | UNID | CONSUMO | SALÁRIO HORA | CUSTO HORÁRIO
I010146 | SERVENTE (AUXILIAR DE OBRAS - SINDUSCON) |  |  |  | H | 1.5 | 11.7669 | 17.66
[6 empty] | TOTAL MÃO DE OBRA: |  | 17.66
[6 empty] | Custo Horário da Execução: |  | 21.298
[6 empty] | Produção da Equipe: |  | 1
[6 empty] | Custo Unitário da Execução: |  | 21.298
[6 empty] | Custo Direto Total: |  | 21.298
[6 empty] | VALOR: |  | 21.29
[6 empty] | VALOR BDI (26.77%): |  | 5.7
[6 empty] | VALOR COM BDI: |  | 26.99
COMP-645387 - Destinação Final de Resíduos Classe II A em aterro sanitário controlado (T)
SERVICO |  |  | FONTE |  | UNID | COEFICIENTE | PREÇO UNITÁRIO | TOTAL
INS-696775 | Destinação Final de Resíduos Classe II A em aterro sanitário controlado |  | PRÓPRIA |  | T | 1 | 72.45 | 72.45
[6 empty] | TOTAL SERVICO: |  | 72.45
[6 empty] | VALOR: |  | 72.45
[6 empty] | VALOR BDI (14.02%): |  | 10.16
[6 empty] | VALOR COM BDI: |  | 82.61
5914336 - Transporte com caminhão basculante de 12m³ - rodovia pavimentada (tkm)
EQUIPAMENTOS |  | QUANT |  | UTILIZAÇÃO |  | CUSTO OPERACIONAL |  | CUSTO HORÁRIO
|  |  |  | PROD | IMPR | PROD | IMPR
E9672 | Caminhão basculante para rocha com capacidade de 12 m³ - 188 kW | 1 |  | 1 | 0 | 235.8816 | 76.5768 | 235.8816
[6 empty] | TOTAL EQUIPAMENTOS: |  | 235.8816
[6 empty] | Custo Horário da Execução: |  | 235.8816
[6 empty] | Produção da Equipe: |  | 403.38
[6 empty] | Custo Unitário da Execução: |  | 0.5848
[6 empty] | Custo Direto Total: |  | 0.5848
[6 empty] | VALOR: |  | 0.58
[6 empty] | VALOR BDI (26.77%): |  | 0.16
[6 empty] | VALOR COM BDI: |  | 0.74
00004085 - LOCACAO DE BOMBA SUBMERSIVEL PARA DRENAGEM E ESGOTAMENTO, MOTOR ELETRICO TRIFASICO, POTENCIA DE 4 CV, DIAMETRO DE RECALQUE DE 3". FAIXA DE OPERACAO: Q=60 M3/H (+ OU - 1 M3/H) E AMT=2 M; Q=11 M3/H (+ OU - 1 M3/H) E AMT = 23 M (+ OU - 1 M) (H)
[6 empty] | VALOR: |  | 2.45
[6 empty] | VALOR BDI (26.77%): |  | 0.66
[6 empty] | VALOR COM BDI: |  | 3.11
CP-4533-CESAN-7060100030 - REBAIXAMENTO DE LENCOL FREATICO C/ PONT FILTRANTES (AGOSTO/2020) (MÊS)
[6 empty] | VALOR: |  | 2929.57
[6 empty] | VALOR BDI (26.77%): |  | 784.25
[6 empty] | VALOR COM BDI: |  | 3713.82
5501938 - Escavação, carga e transporte de material de 1ª categoria - DMT de 2.500 a 3.000 m - caminho de serviço pavimentado - com carregadeira e caminhão basculante de 14 m³ (m³)
EQUIPAMENTOS |  | QUANT |  | UTILIZAÇÃO |  | CUSTO OPERACIONAL |  | CUSTO HORÁRIO
|  |  |  | PROD | IMPR | PROD | IMPR
E9667 | Caminhão basculante com capacidade de 14 m³ - 188 kW | 6 |  | 0.85 | 0.15 | 220.1977 | 68.3443 | 1184.5176
E9511 | Carregadeira de pneus com capacidade de 3,40 m³ - 195 kW | 1 |  | 1 | 0 | 318.595 | 152.6946 | 318.595
E9541 | Trator sobre esteiras com lâmina - 259 kW | 1 |  | 1 | 0 | 581.929 | 228.2231 | 581.929
[6 empty] | TOTAL EQUIPAMENTOS: |  | 2085.0416
MÃO DE OBRA |  |  |  |  | UNID | CONSUMO | SALÁRIO HORA | CUSTO HORÁRIO
I010146 | SERVENTE (AUXILIAR DE OBRAS - SINDUSCON) |  |  |  | H | 1 | 11.7669 | 11.77
[6 empty] | TOTAL MÃO DE OBRA: |  | 11.77
[6 empty] | Custo Horário da Execução: |  | 2096.8116
[6 empty] | Produção da Equipe: |  | 243.82
[6 empty] | Custo Unitário da Execução: |  | 8.5998
[6 empty] | Custo do FIC (0,02362): |  | 0.203
[6 empty] | Custo Direto Total: |  | 8.8028
[6 empty] | VALOR: |  | 8.8
[6 empty] | VALOR BDI (26.77%): |  | 2.36
[6 empty] | VALOR COM BDI: |  | 11.16
S200124 - Muro de alvenaria de blocos cerâmicos 10x20x20cm, c/ pilares a cada 2 m, esp. 10cm e h=2.5m, revestido com chapisco, reboco e pintura acrílica a 2 demãos, incl. pilares, cintas e sapatas, empregando arg. cimento cal e areia (m)
EQUIPAMENTOS |  | QUANT |  | UTILIZAÇÃO |  | CUSTO OPERACIONAL |  | CUSTO HORÁRIO
|  |  |  | PROD | IMPR | PROD | IMPR
I080125 | BETONEIRA 320 L (E301) | 0.1333 |  | 1 | 0 | 35.11 | 14.08 | 4.6802
[6 empty] | TOTAL EQUIPAMENTOS: |  | 4.6802
MÃO DE OBRA |  |  |  |  | UNID | CONSUMO | SALÁRIO HORA | CUSTO HORÁRIO
I010101 | AJUDANTE (AJUDANTE PRATICO - SINDUSCON) |  |  |  | H | 4.7684 | 13.5208 | 64.47
I010121 | ARMADOR (OFICIAL - SINDUSCON) |  |  |  | H | 0.8902 | 16.0152 | 14.26
I010111 | CARPINTEIRO (OFICIAL - SINDUSCON) |  |  |  | H | 1.8782 | 16.0152 | 30.09
I010139 | PEDREIRO - (OFICIAL - SINDUSCON) |  |  |  | H | 6.8515 | 16.0152 | 109.76
I010140 | PINTOR -(OFICIAL - SINDUSCON) |  |  |  | H | 2.5 | 16.0152 | 40.05
I010146 | SERVENTE (AUXILIAR DE OBRAS - SINDUSCON) |  |  |  | H | 9.8902 | 11.7669 | 116.41
[6 empty] | TOTAL MÃO DE OBRA: |  | 375.04
[6 empty] | Custo Horário da Execução: |  | 379.7202
[6 empty] | Produção da Equipe: |  | 1
[6 empty] | Custo Unitário da Execução: |  | 379.7202
MATERIAIS |  |  |  |  | UNID | CONSUMO | VALOR UNITÁRIO | CUSTO UNITÁRIO
I021517 | ACO CA-50 DE 8.0MM |  |  |  | KG | 12.7966 | 8.84 | 113.12
I027010 | ARAME RECOZIDO N.18 BWG |  |  |  | KG | 0.2226 | 19.93 | 4.44
I020503 | AREIA LAVADA MEDIA |  |  |  | M3 | 0.33609 | 90 | 30.25
I022585 | BLOCO CERÂMICO 10 FUROS 09X19X19CM - PRAÇA VITÓRIA |  |  |  | UN | 62.5 | 1.33 | 83.13
I020517 | BRITA 1 |  |  |  | M3 | 0.0533 | 110.44 | 5.89
I020518 | BRITA 2 |  |  |  | M3 | 0.1246 | 110.44 | 13.76
I020505 | CAL HIDRATADO P/ ARGAMASSA CH III |  |  |  | KG | 7.2526 | 0.78 | 5.66
I020508 | CIMENTO PORTLAND CP III - 40 |  |  |  | KG | 106.0087 | 0.46 | 48.76
I028008 | DESMOLDANTE PARA FORMAS |  |  |  | L | 0.5779 | 10.81 | 6.25
I038013 | LIXA PARA MADEIRA/MASSA Nº 150 |  |  |  | UN | 1.25 | 0.83 | 1.04
I026569 | PREGO 18X27 |  |  |  | KG | 0.2167 | 18.83 | 4.08
I020985 | SARRAFO DE MADEIRA PINUS 10 X 2.5CM |  |  |  | M | 0.7224 | 9.19 | 6.64
I037519 | SELADOR ACRILICO |  |  |  | L | 0.6 | 5.25 | 3.15
I020988 | TABUA DE MADEIRA PINUS 30 X 2.5 CM |  |  |  | M | 1.4448 | 15.68 | 22.65
I037514 | TINTA LATEX ACRILICA FOSCA |  |  |  | L | 1.2 | 17.66 | 21.19
[6 empty] | TOTAL MATERIAIS: |  | 370.01
[6 empty] | Custo Direto Total: |  | 749.7302
[6 empty] | VALOR: |  | 749.63
[6 empty] | VALOR BDI (26.77%): |  | 200.68
[6 empty] | VALOR COM BDI: |  | 950.31
00034348 - CONCERTINA CLIPADA (DUPLA) EM ACO GALVANIZADO DE ALTA RESISTENCIA, COM ESPIRAL DE 300 MM, D = 2,76 MM (M)
[6 empty] | VALOR: |  | 31.87
[6 empty] | VALOR BDI (26.77%): |  | 8.53
[6 empty] | VALOR COM BDI: |  | 40.4
S200101 - Portão c/ tela losangular de arame fio 12 malha 2" revest. em PVC com tubo de ferro galvanizado vertical de 2 1/2" e horizontal de 1" pintados com esmalte sobre fundo anticorrosivo (m2)
MÃO DE OBRA |  |  |  |  | UNID | CONSUMO | SALÁRIO HORA | CUSTO HORÁRIO
I010101 | AJUDANTE (AJUDANTE PRATICO - SINDUSCON) |  |  |  | H | 0.036539 | 13.5208 | 0.49
I010140 | PINTOR -(OFICIAL - SINDUSCON) |  |  |  | H | 0.073078 | 16.0152 | 1.17
[6 empty] | TOTAL MÃO DE OBRA: |  | 1.66
[6 empty] | Custo Horário da Execução: |  | 1.66
[6 empty] | Produção da Equipe: |  | 1
[6 empty] | Custo Unitário da Execução: |  | 1.66
MATERIAIS |  |  |  |  | UNID | CONSUMO | VALOR UNITÁRIO | CUSTO UNITÁRIO
I038001 | AGUARRAZ MINERAL |  |  |  | L | 0.0036539 | 14.17 | 0.05
I027020 | ARAME GALVANIZADO N.14 AWG (+ 52.0%) |  |  |  | M | 0.62367 | 0.52 | 0.49
I037502 | ESMALTE SINTETICO |  |  |  | L | 0.032885 | 31.57 | 1.04
I035211 | GONZO DIAM 1" (MACHO/FEMEA) PARA PORTÃO (DE SOBREPOR) (+ 52.0%) |  |  |  | PAR | 0.029246 | 22.28 | 0.99
I038012 | LIXA P/ FERRO Nº 100 K-246 225X275MM - NORTON OU EQUIVALENTE |  |  |  | UN | 0.045674 | 3.13 | 0.14
I034384 | PORTA CADEADO E CADEADO 40MM (+ 52.0%) |  |  |  | UN | 0.0048744 | 53.93 | 0.4
I027546 | TELA DE ARAME GALV. MALHA # 2" LOSANGULAR - FIO N.12 BWG - REVEST EM PVC (+ 52.0%) |  |  |  | M2 | 0.99074 | 63.72 | 95.96
I079374 | TRINCO REDONDO VERTICAL FERRO GALVANIZADO 15CM (+ 52.0%) |  |  |  | UN | 0.0048745 | 24.78 | 0.18
I071270 | TUBO ACO GALV 76,10 X 3,75MM (2.1/2") DIN 2440 - MEDIO (+ 52.0%) |  |  |  | M | 0.64801 | 136.88 | 134.82
I070350 | TUBO ACO GALV. 33,70 X 3,35MM (1") DIN 2440 - MEDIO (+ 52.0%) |  |  |  | M | 0.65162 | 44.37 | 43.95
I038028 | ZARCAO |  |  |  | L | 0.020096 | 21.76 | 0.44
[6 empty] | TOTAL MATERIAIS: |  | 278.46
[6 empty] | Custo Direto Total: |  | 280.12
[6 empty] | VALOR: |  | 280.13
[6 empty] | VALOR BDI (26.77%): |  | 74.99
[6 empty] | VALOR COM BDI: |  | 355.12
93681 - EXECUÇÃO DE PÁTIO/ESTACIONAMENTO EM PISO INTERTRAVADO, COM BLOCO RETANGULAR COLORIDO DE 20 X 10 CM, ESPESSURA 8 CM. AF_12/2015 (M2)
MAO DE OBRA |  |  | FONTE |  | UNID | COEFICIENTE | PREÇO UNITÁRIO | TOTAL
I010146 | SERVENTE (AUXILIAR DE OBRAS - SINDUSCON) |  | IOPES |  | H | 0.2531 | 11.7669 | 2.98
[6 empty] | TOTAL MAO DE OBRA: |  | 2.98
MATERIAL |  |  | FONTE |  | UNID | COEFICIENTE | PREÇO UNITÁRIO | TOTAL
00000370 | AREIA MEDIA - POSTO JAZIDA/FORNECEDOR (RETIRADO NA JAZIDA, SEM TRANSPORTE) |  | SINAPI |  | M3 | 0.0568 | 60.84 | 3.46
00036154 | BLOQUETE/PISO INTERTRAVADO DE CONCRETO - MODELO ONDA/16 FACES/RETANGULAR/TIJOLINHO/PAVER/HOLANDES/PARALELEPIPEDO, 20 CM X 10 CM, E = 8 CM, RESISTENCIA DE 35 MPA (NBR 9781), COLORIDO |  | SINAPI |  | M2 | 1.0031 | 58.22 | 58.4
00004741 | PO DE PEDRA (POSTO PEDREIRA/FORNECEDOR, SEM FRETE) |  | SINAPI |  | M3 | 0.0087 | 95.23 | 0.83
[6 empty] | TOTAL MATERIAL: |  | 62.69
SERVICO |  |  | FONTE |  | UNID | COEFICIENTE | PREÇO UNITÁRIO | TOTAL
88260 | CALCETEIRO COM ENCARGOS COMPLEMENTARES |  | SINAPI |  | H | 0.2531 | 22.43 | 5.68
91285 | CORTADORA DE PISO COM MOTOR 4 TEMPOS A GASOLINA, POTÊNCIA DE 13 HP, COM DISCO DE CORTE DIAMANTADO SEGMENTADO PARA CONCRETO, DIÂMETRO DE 350 MM, FURO DE 1" (14 X 1") - CHI DIURNO. AF_08/2015 |  | SINAPI |  | CHI | 0.1228 | 1.2 | 0.15
91283 | CORTADORA DE PISO COM MOTOR 4 TEMPOS A GASOLINA, POTÊNCIA DE 13 HP, COM DISCO DE CORTE DIAMANTADO SEGMENTADO PARA CONCRETO, DIÂMETRO DE 350 MM, FURO DE 1" (14 X 1") - CHP DIURNO. AF_08/2015 |  | SINAPI |  | CHP | 0.0037 | 12.44 | 0.05
91278 | PLACA VIBRATÓRIA REVERSÍVEL COM MOTOR 4 TEMPOS A GASOLINA, FORÇA CENTRÍFUGA DE 25 KN (2500 KGF), POTÊNCIA 5,5 CV - CHI DIURNO. AF_08/2015 |  | SINAPI |  | CHI | 0.1211 | 0.54 | 0.07
91277 | PLACA VIBRATÓRIA REVERSÍVEL COM MOTOR 4 TEMPOS A GASOLINA, FORÇA CENTRÍFUGA DE 25 KN (2500 KGF), POTÊNCIA 5,5 CV - CHP DIURNO. AF_08/2015 |  | SINAPI |  | CHP | 0.0055 | 10.97 | 0.06
[6 empty] | TOTAL SERVICO: |  | 6.01
[6 empty] | VALOR: |  | 71.68
[6 empty] | VALOR BDI (26.77%): |  | 19.19
[6 empty] | VALOR COM BDI: |  | 90.87
94333 - ATERRO MECANIZADO DE VALA COM ESCAVADEIRA HIDRÁULICA (M3)
MAO DE OBRA |  |  | FONTE |  | UNID | COEFICIENTE | PREÇO UNITÁRIO | TOTAL
I010146 | SERVENTE (AUXILIAR DE OBRAS - SINDUSCON) |  | IOPES |  | H | 0.024 | 11.7669 | 0.28
[6 empty] | TOTAL MAO DE OBRA: |  | 0.28
MATERIAL |  |  | FONTE |  | UNID | COEFICIENTE | PREÇO UNITÁRIO | TOTAL
00000368 | AREIA PARA ATERRO - POSTO JAZIDA/FORNECEDOR (RETIRADO NA JAZIDA, SEM TRANSPORTE) |  | SINAPI |  | M3 | 1.25 | 30.42 | 38.03
[6 empty] | TOTAL MATERIAL: |  | 38.03
SERVICO |  |  | FONTE |  | UNID | COEFICIENTE | PREÇO UNITÁRIO | TOTAL
5903 | CAMINHÃO PIPA 10.000 L TRUCADO, PESO BRUTO TOTAL 23.000 KG, CARGA ÚTIL MÁXIMA 15.935 KG, DISTÂNCIA ENTRE EIXOS 4,8 M, POTÊNCIA 230 CV, INCLUSIVE TANQUE DE AÇO PARA TRANSPORTE DE ÁGUA - CHI DIURNO. AF_06/2014 |  | SINAPI |  | CHI | 0.003 | 54.98 | 0.16
5901 | CAMINHÃO PIPA 10.000 L TRUCADO, PESO BRUTO TOTAL 23.000 KG, CARGA ÚTIL MÁXIMA 15.935 KG, DISTÂNCIA ENTRE EIXOS 4,8 M, POTÊNCIA 230 CV, INCLUSIVE TANQUE DE AÇO PARA TRANSPORTE DE ÁGUA - CHP DIURNO. AF_06/2014 |  | SINAPI |  | CHP | 0.006 | 263.77 | 1.58
91534 | COMPACTADOR DE SOLOS DE PERCUSSÃO (SOQUETE) COM MOTOR A GASOLINA 4 TEMPOS, POTÊNCIA 4 CV - CHI DIURNO. AF_08/2015 |  | SINAPI |  | CHI | 0.006 | 23.62 | 0.14
91533 | COMPACTADOR DE SOLOS DE PERCUSSÃO (SOQUETE) COM MOTOR A GASOLINA 4 TEMPOS, POTÊNCIA 4 CV - CHP DIURNO. AF_08/2015 |  | SINAPI |  | CHP | 0.006 | 31.54 | 0.19
5632 | ESCAVADEIRA HIDRÁULICA SOBRE ESTEIRAS, CAÇAMBA 0,80 M3, PESO OPERACIONAL 17 T, POTENCIA BRUTA 111 HP - CHI DIURNO. AF_06/2014 |  | SINAPI |  | CHI | 0.026 | 77.51 | 2.02
5631 | ESCAVADEIRA HIDRÁULICA SOBRE ESTEIRAS, CAÇAMBA 0,80 M3, PESO OPERACIONAL 17 T, POTENCIA BRUTA 111 HP - CHP DIURNO. AF_06/2014 |  | SINAPI |  | CHP | 0.02 | 194.68 | 3.89
[6 empty] | TOTAL SERVICO: |  | 7.98
[6 empty] | VALOR: |  | 46.29
[6 empty] | VALOR BDI (26.77%): |  | 12.39
[6 empty] | VALOR COM BDI: |  | 58.68
94342 - ATERRO MANUAL DE VALAS COM AREIA PARA ATERRO E COMPACTAÇÃO MECANIZADA. AF_05/2016 (M3)
MAO DE OBRA |  |  | FONTE |  | UNID | COEFICIENTE | PREÇO UNITÁRIO | TOTAL
I010146 | SERVENTE (AUXILIAR DE OBRAS - SINDUSCON) |  | IOPES |  | H | 0.659 | 11.7669 | 7.76
[6 empty] | TOTAL MAO DE OBRA: |  | 7.75
MATERIAL |  |  | FONTE |  | UNID | COEFICIENTE | PREÇO UNITÁRIO | TOTAL
00000368 | AREIA PARA ATERRO - POSTO JAZIDA/FORNECEDOR (RETIRADO NA JAZIDA, SEM TRANSPORTE) |  | SINAPI |  | M3 | 1.25 | 30.42 | 38.03
[6 empty] | TOTAL MATERIAL: |  | 38.03
SERVICO |  |  | FONTE |  | UNID | COEFICIENTE | PREÇO UNITÁRIO | TOTAL
5903 | CAMINHÃO PIPA 10.000 L TRUCADO, PESO BRUTO TOTAL 23.000 KG, CARGA ÚTIL MÁXIMA 15.935 KG, DISTÂNCIA ENTRE EIXOS 4,8 M, POTÊNCIA 230 CV, INCLUSIVE TANQUE DE AÇO PARA TRANSPORTE DE ÁGUA - CHI DIURNO. AF_06/2014 |  | SINAPI |  | CHI | 0.003 | 54.98 | 0.16
5901 | CAMINHÃO PIPA 10.000 L TRUCADO, PESO BRUTO TOTAL 23.000 KG, CARGA ÚTIL MÁXIMA 15.935 KG, DISTÂNCIA ENTRE EIXOS 4,8 M, POTÊNCIA 230 CV, INCLUSIVE TANQUE DE AÇO PARA TRANSPORTE DE ÁGUA - CHP DIURNO. AF_06/2014 |  | SINAPI |  | CHP | 0.006 | 263.77 | 1.58
91534 | COMPACTADOR DE SOLOS DE PERCUSSÃO (SOQUETE) COM MOTOR A GASOLINA 4 TEMPOS, POTÊNCIA 4 CV - CHI DIURNO. AF_08/2015 |  | SINAPI |  | CHI | 0.254 | 23.62 | 6
91533 | COMPACTADOR DE SOLOS DE PERCUSSÃO (SOQUETE) COM MOTOR A GASOLINA 4 TEMPOS, POTÊNCIA 4 CV - CHP DIURNO. AF_08/2015 |  | SINAPI |  | CHP | 0.274 | 31.54 | 8.64
[6 empty] | TOTAL SERVICO: |  | 16.38
[6 empty] | VALOR: |  | 62.16
[6 empty] | VALOR BDI (26.77%): |  | 16.64
[6 empty] | VALOR COM BDI: |  | 78.8
S030206 - Aterro manual para regularização do terreno em areia, inclusive adensamento hidráulico e fornecimento do material (máximo de 100m3) (m3)
MÃO DE OBRA |  |  |  |  | UNID | CONSUMO | SALÁRIO HORA | CUSTO HORÁRIO
I010146 | SERVENTE (AUXILIAR DE OBRAS - SINDUSCON) |  |  |  | H | 3.5 | 11.7669 | 41.2
[6 empty] | TOTAL MÃO DE OBRA: |  | 41.2
[6 empty] | Custo Horário da Execução: |  | 41.2
[6 empty] | Produção da Equipe: |  | 1
[6 empty] | Custo Unitário da Execução: |  | 41.2
MATERIAIS |  |  |  |  | UNID | CONSUMO | VALOR UNITÁRIO | CUSTO UNITÁRIO
I020580 | AREIA PARA ATERRO |  |  |  | M3 | 1.15 | 78.89 | 90.72
[6 empty] | TOTAL MATERIAIS: |  | 90.72
[6 empty] | Custo Direto Total: |  | 131.92
[6 empty] | VALOR: |  | 131.91
[6 empty] | VALOR BDI (26.77%): |  | 35.31
[6 empty] | VALOR COM BDI: |  | 167.22
99839 - GUARDA-CORPO DE AÇO GALVANIZADO DE 1,10M DE ALTURA, MONTANTES TUBULARES DE 1.1/2? ESPAÇADOS DE 1,20M, TRAVESSA SUPERIOR DE 2?, GRADIL FORMADO POR BARRAS CHATAS EM FERRO DE 32X4,8MM, FIXADO COM CHUMBADOR MECÂNICO. AF_04/2019_P (M)
MATERIAL |  |  | FONTE |  | UNID | COEFICIENTE | PREÇO UNITÁRIO | TOTAL
00000546 | BARRA DE FERRO CHATA, RETANGULAR (QUALQUER BITOLA) |  | SINAPI |  | KG | 9.224 | 13.01 | 120
00001332 | CHAPA DE ACO GROSSA, ASTM A36, E = 3/8 " (9,53 MM) 74,69 KG/M2 |  | SINAPI |  | KG | 0.896 | 14.29 | 12.8
00011002 | ELETRODO REVESTIDO AWS - E6013, DIAMETRO IGUAL A 2,50 MM |  | SINAPI |  | KG | 0.071 | 29.57 | 2.1
00011964 | PARAFUSO DE ACO TIPO CHUMBADOR PARABOLT, DIAMETRO 3/8", COMPRIMENTO 75 MM |  | SINAPI |  | UN | 3.333 | 2.48 | 8.27
00021012 | TUBO ACO GALVANIZADO COM COSTURA, CLASSE LEVE, DN 40 MM ( 1 1/2"), E = 3,00 MM, *3,48* KG/M (NBR 5580) |  | SINAPI |  | M | 0.9 | 85.91 | 77.32
00021013 | TUBO ACO GALVANIZADO COM COSTURA, CLASSE LEVE, DN 50 MM ( 2"), E = 3,00 MM, *4,40* KG/M (NBR 5580) |  | SINAPI |  | M | 1.029 | 112.11 | 115.36
[6 empty] | TOTAL MATERIAL: |  | 335.85
SERVICO |  |  | FONTE |  | UNID | COEFICIENTE | PREÇO UNITÁRIO | TOTAL
88251 | AUXILIAR DE SERRALHEIRO COM ENCARGOS COMPLEMENTARES |  | SINAPI |  | H | 4.748 | 19.91 | 94.53
88315 | SERRALHEIRO COM ENCARGOS COMPLEMENTARES |  | SINAPI |  | H | 5.78 | 22.43 | 129.65
[6 empty] | TOTAL SERVICO: |  | 224.18
[6 empty] | VALOR: |  | 560.03
[6 empty] | VALOR BDI (26.77%): |  | 149.92
[6 empty] | VALOR COM BDI: |  | 709.95
94996 - LAJE SOBRE PISO DE RAMPAS, ESCADAS E CALÇADAS (M2)
MAO DE OBRA |  |  | FONTE |  | UNID | COEFICIENTE | PREÇO UNITÁRIO | TOTAL
I010146 | SERVENTE (AUXILIAR DE OBRAS - SINDUSCON) |  | IOPES |  | H | 0.5573 | 11.7669 | 6.56
[6 empty] | TOTAL MAO DE OBRA: |  | 6.56
MATERIAL |  |  | FONTE |  | UNID | COEFICIENTE | PREÇO UNITÁRIO | TOTAL
00003777 | LONA PLASTICA PESADA PRETA, E = 150 MICRA |  | SINAPI |  | M2 | 1.128 | 1.13 | 1.27
00004517 | SARRAFO *2,5 X 7,5* CM EM PINUS, MISTA OU EQUIVALENTE DA REGIAO - BRUTA |  | SINAPI |  | M | 0.2 | 2.67 | 0.53
00004460 | SARRAFO NAO APARELHADO *2,5 X 10* CM, EM MACARANDUBA, ANGELIM OU EQUIVALENTE DA REGIAO - BRUTA |  | SINAPI |  | M | 0.25 | 11.64 | 2.91
00007156 | TELA DE ACO SOLDADA NERVURADA, CA-60, Q-196, (3,11 KG/M2), DIAMETRO DO FIO = 5,0 MM, LARGURA = 2,45 M, ESPACAMENTO DA MALHA = 10 X 10 CM |  | SINAPI |  | M2 | 1.1224 | 53.11 | 59.61
[6 empty] | TOTAL MATERIAL: |  | 64.32
SERVICO |  |  | FONTE |  | UNID | COEFICIENTE | PREÇO UNITÁRIO | TOTAL
88262 | CARPINTEIRO DE FORMAS COM ENCARGOS COMPLEMENTARES |  | SINAPI |  | H | 0.2256 | 22.31 | 5.03
94964 | CONCRETO FCK = 20MPA, TRAÇO 1:2,7:3 (EM MASSA SECA DE CIMENTO/ AREIA MÉDIA/ BRITA 1) - PREPARO MECÂNICO COM BETONEIRA 400 L. AF_05/2021 |  | SINAPI |  | M3 | 0.1213 | 344.52 | 41.79
88309 | PEDREIRO COM ENCARGOS COMPLEMENTARES |  | SINAPI |  | H | 0.3317 | 22.56 | 7.48
[6 empty] | TOTAL SERVICO: |  | 54.3
[6 empty] | VALOR: |  | 125.18
[6 empty] | VALOR BDI (26.77%): |  | 33.51
[6 empty] | VALOR COM BDI: |  | 158.69
94276 - ASSENTAMENTO DE GUIA (MEIO-FIO) EM TRECHO CURVO, CONFECCIONADA EM CONCRETO PRÉ-FABRICADO, DIMENSÕES 100X15X13X20 CM (COMPRIMENTO X BASE INFERIOR X BASE SUPERIOR X ALTURA), PARA URBANIZAÇÃO INTERNA DE EMPREENDIMENTOS. AF_06/2016_P (M)
MAO DE OBRA |  |  | FONTE |  | UNID | COEFICIENTE | PREÇO UNITÁRIO | TOTAL
I010146 | SERVENTE (AUXILIAR DE OBRAS - SINDUSCON) |  | IOPES |  | H | 0.449 | 11.7669 | 5.28
[6 empty] | TOTAL MAO DE OBRA: |  | 5.28
MATERIAL |  |  | FONTE |  | UNID | COEFICIENTE | PREÇO UNITÁRIO | TOTAL
00000370 | AREIA MEDIA - POSTO JAZIDA/FORNECEDOR (RETIRADO NA JAZIDA, SEM TRANSPORTE) |  | SINAPI |  | M3 | 0.007 | 60.84 | 0.43
00004059 | MEIO-FIO OU GUIA DE CONCRETO, PRE-MOLDADO, COMP 1 M, *30 X 12/15* CM (H X L1/L2) |  | SINAPI |  | M | 1.005 | 32.42 | 32.58
[6 empty] | TOTAL MATERIAL: |  | 33.01
SERVICO |  |  | FONTE |  | UNID | COEFICIENTE | PREÇO UNITÁRIO | TOTAL
88629 | ARGAMASSA TRAÇO 1:3 (EM VOLUME DE CIMENTO E AREIA MÉDIA ÚMIDA), PREPARO MANUAL. AF_08/2019 |  | SINAPI |  | M3 | 0.001 | 421.91 | 0.42
88309 | PEDREIRO COM ENCARGOS COMPLEMENTARES |  | SINAPI |  | H | 0.449 | 22.56 | 10.13
[6 empty] | TOTAL SERVICO: |  | 10.55
[6 empty] | VALOR: |  | 48.84
[6 empty] | VALOR BDI (26.77%): |  | 13.07
[6 empty] | VALOR COM BDI: |  | 61.91
S200253 - Fornecimento e assentamento de ladrilho hidráulico pastilhado, vermelho, dim. 20x20 cm, esp. 1.5cm, assentado com pasta de cimento colante, exclusive regularização e lastro (m2)
MÃO DE OBRA |  |  |  |  | UNID | CONSUMO | SALÁRIO HORA | CUSTO HORÁRIO
I010128 | LADRILHISTA - (OFICIAL - SINDUSCON) |  |  |  | H | 0.3 | 16.0152 | 4.81
I010146 | SERVENTE (AUXILIAR DE OBRAS - SINDUSCON) |  |  |  | H | 0.2 | 11.7669 | 2.35
[6 empty] | TOTAL MÃO DE OBRA: |  | 7.16
[6 empty] | Custo Horário da Execução: |  | 7.16
[6 empty] | Produção da Equipe: |  | 1
[6 empty] | Custo Unitário da Execução: |  | 7.16
MATERIAIS |  |  |  |  | UNID | CONSUMO | VALOR UNITÁRIO | CUSTO UNITÁRIO
I020510 | CIMENTO COLANTE INDUSTRIALIZADO AC I |  |  |  | KG | 4.8 | 0.81 | 3.89
I034666 | LADRILHO HIDRÁULICO PASTILHADO 20X20CM COLORIDO |  |  |  | M2 | 1.1 | 50.83 | 55.91
[6 empty] | TOTAL MATERIAIS: |  | 59.8
[6 empty] | Custo Direto Total: |  | 66.96
[6 empty] | VALOR: |  | 66.96
[6 empty] | VALOR BDI (26.77%): |  | 17.93
[6 empty] | VALOR COM BDI: |  | 84.89
S200254 - Fornecimento e assentamento de ladrilho hidráulico ranhurado, vermelho, dim. 20x20 cm, esp. 1.5cm, assentado com pasta de cimento colante, exclusive regularização e lastro (m2)
MÃO DE OBRA |  |  |  |  | UNID | CONSUMO | SALÁRIO HORA | CUSTO HORÁRIO
I010128 | LADRILHISTA - (OFICIAL - SINDUSCON) |  |  |  | H | 0.3 | 16.0152 | 4.81
I010146 | SERVENTE (AUXILIAR DE OBRAS - SINDUSCON) |  |  |  | H | 0.2 | 11.7669 | 2.35
[6 empty] | TOTAL MÃO DE OBRA: |  | 7.16
[6 empty] | Custo Horário da Execução: |  | 7.16
[6 empty] | Produção da Equipe: |  | 1
[6 empty] | Custo Unitário da Execução: |  | 7.16
MATERIAIS |  |  |  |  | UNID | CONSUMO | VALOR UNITÁRIO | CUSTO UNITÁRIO
I020510 | CIMENTO COLANTE INDUSTRIALIZADO AC I |  |  |  | KG | 4.8 | 0.81 | 3.89
I034656 | LADRILHO HIDRAULICO RANHURADO 20X20CM COLORIDO |  |  |  | M2 | 1.1 | 50.83 | 55.91
[6 empty] | TOTAL MATERIAIS: |  | 59.8
[6 empty] | Custo Direto Total: |  | 66.96
[6 empty] | VALOR: |  | 66.96
[6 empty] | VALOR BDI (26.77%): |  | 17.93
[6 empty] | VALOR COM BDI: |  | 84.89
CP-74194/001-80018314 - ESCADA TIPO MARINHEIRO EM TUBO ACO GALVANIZADO 1 1/2" 5 DEGRAUS (M)
MAO DE OBRA |  |  | FONTE |  | UNID | COEFICIENTE | PREÇO UNITÁRIO | TOTAL
I010146 | SERVENTE (AUXILIAR DE OBRAS - SINDUSCON) |  | IOPES |  | H | 3.1 | 11.7669 | 36.49
[6 empty] | TOTAL MAO DE OBRA: |  | 36.48
MATERIAL |  |  | FONTE |  | UNID | COEFICIENTE | PREÇO UNITÁRIO | TOTAL
00007697 | TUBO ACO GALVANIZADO COM COSTURA, CLASSE MEDIA, DN 1.1/2", E = *3,25* MM, PESO *3,61* KG/M (NBR 5580) |  | SINAPI |  | M | 4 | 86 | 344
[6 empty] | TOTAL MATERIAL: |  | 344
SERVICO |  |  | FONTE |  | UNID | COEFICIENTE | PREÇO UNITÁRIO | TOTAL
88631 | ARGAMASSA TRAÇO 1:4 (EM VOLUME DE CIMENTO E AREIA MÉDIA ÚMIDA), PREPARO MANUAL. AF_08/2019 |  | SINAPI |  | M3 | 0.02 | 373.98 | 7.48
88315 | SERRALHEIRO COM ENCARGOS COMPLEMENTARES |  | SINAPI |  | H | 3.4 | 22.43 | 76.26
[6 empty] | TOTAL SERVICO: |  | 83.74
[6 empty] | VALOR: |  | 464.22
[6 empty] | VALOR BDI (26.77%): |  | 124.27
[6 empty] | VALOR COM BDI: |  | 588.49
00037558 - PLACA DE SINALIZACAO DE SEGURANCA CONTRA INCENDIO, FOTOLUMINESCENTE, conforme projeto, (SIMBOLOS, CORES E PICTOGRAMAS CONFORME NBR 13434) (UN)
[6 empty] | VALOR: |  | 39.99
[6 empty] | VALOR BDI (26.77%): |  | 10.71
[6 empty] | VALOR COM BDI: |  | 50.7
S160606 - Extintor de incêndio de gás carbônico CO2 5 B:C (6 Kg), inclusive suporte para fixação, EXCLUSIVE placa sinalizadora em PVC fotoluminescente (und)
MÃO DE OBRA |  |  |  |  | UNID | CONSUMO | SALÁRIO HORA | CUSTO HORÁRIO
I010139 | PEDREIRO - (OFICIAL - SINDUSCON) |  |  |  | H | 0.4 | 16.0152 | 6.41
I010146 | SERVENTE (AUXILIAR DE OBRAS - SINDUSCON) |  |  |  | H | 0.4 | 11.7669 | 4.71
[6 empty] | TOTAL MÃO DE OBRA: |  | 11.12
[6 empty] | Custo Horário da Execução: |  | 11.12
[6 empty] | Produção da Equipe: |  | 1
[6 empty] | Custo Unitário da Execução: |  | 11.12
MATERIAIS |  |  |  |  | UNID | CONSUMO | VALOR UNITÁRIO | CUSTO UNITÁRIO
I026548 | BUCHA PLASTICA COM PARAFUSO - 8MM |  |  |  | UN | 2 | 0.47 | 0.94
I067004 | EXTINTOR GAS CARBONICO CO2 5 BC -6 KG |  |  |  | UN | 1 | 570.11 | 570.11
I067035 | SUPORTE PARA EXTINTOR |  |  |  | UN | 1 | 8.9 | 8.9
[6 empty] | TOTAL MATERIAIS: |  | 579.95
[6 empty] | Custo Direto Total: |  | 591.07
[6 empty] | VALOR: |  | 591.06
[6 empty] | VALOR BDI (26.77%): |  | 158.23
[6 empty] | VALOR COM BDI: |  | 749.29
S160605 - Extintor de incêndio portátil de pó químico ABC com capacidade 2A-20B:C (6 kg), inclusive suporte para fixação, EXCLUSIVE placa sinalizadora em PVC fotoluminescente (und)
MÃO DE OBRA |  |  |  |  | UNID | CONSUMO | SALÁRIO HORA | CUSTO HORÁRIO
I010139 | PEDREIRO - (OFICIAL - SINDUSCON) |  |  |  | H | 0.4 | 16.0152 | 6.41
I010146 | SERVENTE (AUXILIAR DE OBRAS - SINDUSCON) |  |  |  | H | 0.4 | 11.7669 | 4.71
[6 empty] | TOTAL MÃO DE OBRA: |  | 11.12
[6 empty] | Custo Horário da Execução: |  | 11.12
[6 empty] | Produção da Equipe: |  | 1
[6 empty] | Custo Unitário da Execução: |  | 11.12
MATERIAIS |  |  |  |  | UNID | CONSUMO | VALOR UNITÁRIO | CUSTO UNITÁRIO
I026548 | BUCHA PLASTICA COM PARAFUSO - 8MM |  |  |  | UN | 2 | 0.47 | 0.94
I067043 | EXTINTOR PORTATIL PO QUIMICO SECO ABC- 6KG |  |  |  | UN | 1 | 226.48 | 226.48
I067035 | SUPORTE PARA EXTINTOR |  |  |  | UN | 1 | 8.9 | 8.9
[6 empty] | TOTAL MATERIAIS: |  | 236.32
[6 empty] | Custo Direto Total: |  | 247.44
[6 empty] | VALOR: |  | 247.43
[6 empty] | VALOR BDI (26.77%): |  | 66.24
[6 empty] | VALOR COM BDI: |  | 313.67
CP-4655-S160613 - Bloco autônomo de iluminação de emergência 30 LEDS, Bivolt, Autonomia de 6hrs, Potência 2W, Fluxo luminoso 110 lm (und)
MÃO DE OBRA |  |  |  |  | UNID | CONSUMO | SALÁRIO HORA | CUSTO HORÁRIO
I010101 | AJUDANTE (AJUDANTE PRATICO - SINDUSCON) |  |  |  | H | 0.937 | 13.5208 | 12.67
I010115 | ELETRICISTA (OFICIAL - SINDUSCON) |  |  |  | H | 0.937 | 16.0152 | 15.01
[6 empty] | TOTAL MÃO DE OBRA: |  | 27.68
[6 empty] | Adicional M.O. - FERRAMENTAS (0,0 %): |  | 0
[6 empty] | Custo Horário da Execução: |  | 27.68
[6 empty] | Produção da Equipe: |  | 1
[6 empty] | Custo Unitário da Execução: |  | 27.68
SERVIÇOS |  |  |  |  | UNID | CONSUMO | PREÇO UNITÁRIO | CUSTO UNITÁRIO
COMP-460414 | Bloco autônomo de iluminação de emergência 30 LEDS, Bivolt, Autonomia de 6hrs, Potência 2W, Fluxo luminoso 110 lm |  |  |  | UN | 1 | 26.3 | 26.3
[6 empty] | TOTAL SERVIÇOS: |  | 26.3
[6 empty] | Custo Direto Total: |  | 53.98
[6 empty] | VALOR: |  | 53.98
[6 empty] | VALOR BDI (26.77%): |  | 14.45
[6 empty] | VALOR COM BDI: |  | 68.43
CP-5631-P.16.000.067033 - Bloco autônomo p/ iluminação de emergência, c/ faróis de LED 15W temp. cor 5000K, autonomia 3 horas, gab. policarb. term. autoextinguível, prot. UV, res. a impacto, bege, mod. BLL 2400 LED IP66 - Aureonlux ou equivalente (un)
[6 empty] | VALOR: |  | 527.2
[6 empty] | VALOR BDI (26.77%): |  | 141.13
[6 empty] | VALOR COM BDI: |  | 668.33
COMP-301767 - Instalação de Transmissor tipo radar para medição e controle de nível ref: R82 Magnetrol ou similar com Suporte tipo Z para instalação do sensor de nível, dim. 1150x300 (un)
MAO DE OBRA |  |  | FONTE |  | UNID | COEFICIENTE | PREÇO UNITÁRIO | TOTAL
I010115 | ELETRICISTA (OFICIAL - SINDUSCON) |  | IOPES |  | H | 4 | 16.0152 | 64.08
00034783 | ENGENHEIRO ELETRICISTA |  | SINAPI |  | H | 1 | 97.39 | 97.39
[6 empty] | TOTAL MAO DE OBRA: |  | 161.45
MATERIAL |  |  | FONTE |  | UNID | COEFICIENTE | PREÇO UNITÁRIO | TOTAL
I100202 | PERFIL METALICO "U" 200 X 50 X 3,8MM |  | IOPES |  | KG | 10 | 16.07 | 160.7
COMP-977420 | Transmissor tipo radar para medição e controle de nível ref: R82 Magnetrol ou similar dim. 1150x300 |  | PRÓPRIA |  | un | 1 | 5652.89 | 5652.89
[6 empty] | TOTAL MATERIAL: |  | 5813.59
SERVICO |  |  | FONTE |  | UNID | COEFICIENTE | PREÇO UNITÁRIO | TOTAL
S310906 | Nivel de pedreiro |  | IOPES |  | und | 1 | 24.08 | 24.08
[6 empty] | TOTAL SERVICO: |  | 24.08
[6 empty] | VALOR: |  | 5999.12
[6 empty] | VALOR BDI (26.77%): |  | 1605.96
[6 empty] | VALOR COM BDI: |  | 7605.08
CP-3768 - Cabo de instrumentação de 2 pares 1,5mm², com blindagem individual e coletiva, isolação em XLPE (m)
MAO DE OBRA |  |  | FONTE |  | UNID | COEFICIENTE | PREÇO UNITÁRIO | TOTAL
I010115 | ELETRICISTA (OFICIAL - SINDUSCON) |  | IOPES |  | H | 0.05 | 16.0152 | 0.8
I010146 | SERVENTE (AUXILIAR DE OBRAS - SINDUSCON) |  | IOPES |  | H | 0.2 | 11.7669 | 2.35
[6 empty] | TOTAL MAO DE OBRA: |  | 3.15
MATERIAL |  |  | FONTE |  | UNID | COEFICIENTE | PREÇO UNITÁRIO | TOTAL
INS-341176 | CABO SINAL 2PARES 4X1,50 (DRENO)FITA AL PRETO PAN ELETRIC |  | PRÓPRIA |  | m | 1 | 11.6 | 11.6
[6 empty] | TOTAL MATERIAL: |  | 11.6
[6 empty] | VALOR: |  | 14.75
[6 empty] | VALOR BDI (26.77%): |  | 3.95
[6 empty] | VALOR COM BDI: |  | 18.7
COMP-001053 - Cabo de instrumentação de 2 pares 1,5mm², com shield, isolação em XLPE (m)
MAO DE OBRA |  |  | FONTE |  | UNID | COEFICIENTE | PREÇO UNITÁRIO | TOTAL
I010115 | ELETRICISTA (OFICIAL - SINDUSCON) |  | IOPES |  | H | 0.05 | 16.0152 | 0.8
I010146 | SERVENTE (AUXILIAR DE OBRAS - SINDUSCON) |  | IOPES |  | H | 0.2 | 11.7669 | 2.35
[6 empty] | TOTAL MAO DE OBRA: |  | 3.15
MATERIAL |  |  | FONTE |  | UNID | COEFICIENTE | PREÇO UNITÁRIO | TOTAL
INS-555135 | CABO-DE-CONTROLE 4 X 1,5MM BLIND COM MALHA COBRE |  | PRÓPRIA |  | m | 1 | 14.9 | 14.9
[6 empty] | TOTAL MATERIAL: |  | 14.9
[6 empty] | VALOR: |  | 18.05
[6 empty] | VALOR BDI (26.77%): |  | 4.83
[6 empty] | VALOR COM BDI: |  | 22.88
CP-6839-411471 - Cabo de par trançado blindado (F/UTP), categoria 6, ou superior, com condutores de cobre rígidos 24 AWG, uso indoor/outdoor ref: Furukawa ou similar (M) (M)
MAO DE OBRA |  |  | FONTE |  | UNID | COEFICIENTE | PREÇO UNITÁRIO | TOTAL
I010115 | ELETRICISTA (OFICIAL - SINDUSCON) |  | IOPES |  | H | 0.02 | 16.0152 | 0.32
I010146 | SERVENTE (AUXILIAR DE OBRAS - SINDUSCON) |  | IOPES |  | H | 0.02 | 11.7669 | 0.24
[6 empty] | TOTAL MAO DE OBRA: |  | 0.56
MATERIAL |  |  | FONTE |  | UNID | COEFICIENTE | PREÇO UNITÁRIO | TOTAL
COMP-322044 | Cabo de par trançado blindado (F/UTP), categoria 6, ou superior, com condutores de cobre rígidos 24 AWG, uso indoor/outdoor ref: Furukawa ou similar (M) |  | PRÓPRIA |  | mt | 1.05 | 3.69 | 3.87
[6 empty] | TOTAL MATERIAL: |  | 3.87
[6 empty] | VALOR: |  | 4.43
[6 empty] | VALOR BDI (26.77%): |  | 1.19
[6 empty] | VALOR COM BDI: |  | 5.62
S151127 - Eletroduto de PVC rígido roscável, diâm. 1" (32mm), inclusive conexões (m)
MÃO DE OBRA |  |  |  |  | UNID | CONSUMO | SALÁRIO HORA | CUSTO HORÁRIO
I010101 | AJUDANTE (AJUDANTE PRATICO - SINDUSCON) |  |  |  | H | 0.45 | 13.5208 | 6.08
I010115 | ELETRICISTA (OFICIAL - SINDUSCON) |  |  |  | H | 0.45 | 16.0152 | 7.21
[6 empty] | TOTAL MÃO DE OBRA: |  | 13.29
[6 empty] | Custo Horário da Execução: |  | 13.29
[6 empty] | Produção da Equipe: |  | 1
[6 empty] | Custo Unitário da Execução: |  | 13.29
MATERIAIS |  |  |  |  | UNID | CONSUMO | VALOR UNITÁRIO | CUSTO UNITÁRIO
I042503 | ELETRODUTO DE PVC RIGIDO 1" - ROSCAVEL SEM LUVA |  |  |  | M | 1.1 | 7.62 | 8.38
[6 empty] | TOTAL MATERIAIS: |  | 8.38
[6 empty] | Custo Direto Total: |  | 21.67
[6 empty] | VALOR: |  | 21.67
[6 empty] | VALOR BDI (26.77%): |  | 5.8
[6 empty] | VALOR COM BDI: |  | 27.47
S151126 - Eletroduto de PVC rígido roscável, diâm. 3/4" (25mm), inclusive conexões (m)
MÃO DE OBRA |  |  |  |  | UNID | CONSUMO | SALÁRIO HORA | CUSTO HORÁRIO
I010101 | AJUDANTE (AJUDANTE PRATICO - SINDUSCON) |  |  |  | H | 0.3 | 13.5208 | 4.06
I010115 | ELETRICISTA (OFICIAL - SINDUSCON) |  |  |  | H | 0.3 | 16.0152 | 4.81
[6 empty] | TOTAL MÃO DE OBRA: |  | 8.87
[6 empty] | Custo Horário da Execução: |  | 8.87
[6 empty] | Produção da Equipe: |  | 1
[6 empty] | Custo Unitário da Execução: |  | 8.87
MATERIAIS |  |  |  |  | UNID | CONSUMO | VALOR UNITÁRIO | CUSTO UNITÁRIO
I042502 | ELETRODUTO DE PVC RIGIDO 3/4" - ROSCAVEL SEM LUVA |  |  |  | M | 1.1 | 5.06 | 5.57
[6 empty] | TOTAL MATERIAIS: |  | 5.57
[6 empty] | Custo Direto Total: |  | 14.44
[6 empty] | VALOR: |  | 14.43
[6 empty] | VALOR BDI (26.77%): |  | 3.86
[6 empty] | VALOR COM BDI: |  | 18.29
S151137 - Eletroduto PEAD, cor preta, diam. 1.1/2", marca ref. Kanaflex ou equivalente (m)
MÃO DE OBRA |  |  |  |  | UNID | CONSUMO | SALÁRIO HORA | CUSTO HORÁRIO
I010101 | AJUDANTE (AJUDANTE PRATICO - SINDUSCON) |  |  |  | H | 0.5 | 13.5208 | 6.76
I010115 | ELETRICISTA (OFICIAL - SINDUSCON) |  |  |  | H | 0.5 | 16.0152 | 8.01
[6 empty] | TOTAL MÃO DE OBRA: |  | 14.77
[6 empty] | Custo Horário da Execução: |  | 14.77
[6 empty] | Produção da Equipe: |  | 1
[6 empty] | Custo Unitário da Execução: |  | 14.77
MATERIAIS |  |  |  |  | UNID | CONSUMO | VALOR UNITÁRIO | CUSTO UNITÁRIO
I042673 | DUTO CORRUGADO DE PEAD COR PRETA 1 1/2" |  |  |  | M | 1 | 4.3 | 4.3
[6 empty] | TOTAL MATERIAIS: |  | 4.3
[6 empty] | Custo Direto Total: |  | 19.07
[6 empty] | VALOR: |  | 19.07
[6 empty] | VALOR BDI (26.77%): |  | 5.11
[6 empty] | VALOR COM BDI: |  | 24.18
S150702 - Envelopamento de concreto simples com consumo mínimo de cimento de 250kg/m3, inclusive escavação para profundidade mínima do eletroduto de 50 cm, de 25 x 30 cm, para 2 eletrodutos (m)
EQUIPAMENTOS |  | QUANT |  | UTILIZAÇÃO |  | CUSTO OPERACIONAL |  | CUSTO HORÁRIO
|  |  |  | PROD | IMPR | PROD | IMPR
I080125 | BETONEIRA 320 L (E301) | 0.0535 |  | 1 | 0 | 35.11 | 14.08 | 1.8784
[6 empty] | TOTAL EQUIPAMENTOS: |  | 1.8784
MÃO DE OBRA |  |  |  |  | UNID | CONSUMO | SALÁRIO HORA | CUSTO HORÁRIO
I010139 | PEDREIRO - (OFICIAL - SINDUSCON) |  |  |  | H | 0.15 | 16.0152 | 2.4
I010146 | SERVENTE (AUXILIAR DE OBRAS - SINDUSCON) |  |  |  | H | 2.1563 | 11.7669 | 25.38
[6 empty] | TOTAL MÃO DE OBRA: |  | 27.78
[6 empty] | Custo Horário da Execução: |  | 29.6584
[6 empty] | Produção da Equipe: |  | 1
[6 empty] | Custo Unitário da Execução: |  | 29.6584
MATERIAIS |  |  |  |  | UNID | CONSUMO | VALOR UNITÁRIO | CUSTO UNITÁRIO
I020503 | AREIA LAVADA MEDIA |  |  |  | M3 | 0.0481 | 90 | 4.33
I020517 | BRITA 1 |  |  |  | M3 | 0.0197 | 110.44 | 2.18
I020518 | BRITA 2 |  |  |  | M3 | 0.0461 | 110.44 | 5.09
I020508 | CIMENTO PORTLAND CP III - 40 |  |  |  | KG | 19.6875 | 0.46 | 9.06
[6 empty] | TOTAL MATERIAIS: |  | 20.66
[6 empty] | Custo Direto Total: |  | 50.3184
[6 empty] | VALOR: |  | 50.31
[6 empty] | VALOR BDI (26.77%): |  | 13.47
[6 empty] | VALOR COM BDI: |  | 63.78
S150614 - Caixa de passagem de alvenaria de blocos de concreto 9x19x39cm, dimensões de 30x30x50cm, com revestimento interno em chapisco e reboco, tampa de concreto esp.5cm e lastro de brita 5 cm (und)
EQUIPAMENTOS |  | QUANT |  | UTILIZAÇÃO |  | CUSTO OPERACIONAL |  | CUSTO HORÁRIO
|  |  |  | PROD | IMPR | PROD | IMPR
I080125 | BETONEIRA 320 L (E301) | 0.009282 |  | 1 | 0 | 35.11 | 14.08 | 0.32589
[6 empty] | TOTAL EQUIPAMENTOS: |  | 0.3259
MÃO DE OBRA |  |  |  |  | UNID | CONSUMO | SALÁRIO HORA | CUSTO HORÁRIO
I010101 | AJUDANTE (AJUDANTE PRATICO - SINDUSCON) |  |  |  | H | 0.0702 | 13.5208 | 0.95
I010121 | ARMADOR (OFICIAL - SINDUSCON) |  |  |  | H | 0.0364 | 16.0152 | 0.58
I010111 | CARPINTEIRO (OFICIAL - SINDUSCON) |  |  |  | H | 0.0338 | 16.0152 | 0.54
I010139 | PEDREIRO - (OFICIAL - SINDUSCON) |  |  |  | H | 1.001 | 16.0152 | 16.04
I010146 | SERVENTE (AUXILIAR DE OBRAS - SINDUSCON) |  |  |  | H | 3.4653 | 11.7669 | 40.79
[6 empty] | TOTAL MÃO DE OBRA: |  | 58.9
[6 empty] | Custo Horário da Execução: |  | 59.2259
[6 empty] | Produção da Equipe: |  | 1
[6 empty] | Custo Unitário da Execução: |  | 59.2259
MATERIAIS |  |  |  |  | UNID | CONSUMO | VALOR UNITÁRIO | CUSTO UNITÁRIO
I021517 | ACO CA-50 DE 8.0MM |  |  |  | KG | 0.52325 | 8.84 | 4.63
I027010 | ARAME RECOZIDO N.18 BWG |  |  |  | KG | 0.0091 | 19.93 | 0.18
I020503 | AREIA LAVADA MEDIA |  |  |  | M3 | 0.038968 | 90 | 3.51
I022502 | BLOCO DE CONCRETO 9 X 19 X 39CM - VEDACAO |  |  |  | UN | 12.6048 | 2.26 | 28.49
I020517 | BRITA 1 |  |  |  | M3 | 0.003419 | 110.44 | 0.38
I020518 | BRITA 2 |  |  |  | M3 | 0.007995 | 110.44 | 0.88
I020519 | BRITA 3 |  |  |  | M3 | 0.03 | 110.44 | 3.31
I020505 | CAL HIDRATADO P/ ARGAMASSA CH III |  |  |  | KG | 1.83 | 0.78 | 1.43
I020508 | CIMENTO PORTLAND CP III - 40 |  |  |  | KG | 13.1094 | 0.46 | 6.03
I028008 | DESMOLDANTE PARA FORMAS |  |  |  | L | 0.0104 | 10.81 | 0.11
I026569 | PREGO 18X27 |  |  |  | KG | 0.0039 | 18.83 | 0.07
I020985 | SARRAFO DE MADEIRA PINUS 10 X 2.5CM |  |  |  | M | 0.013 | 9.19 | 0.12
I020988 | TABUA DE MADEIRA PINUS 30 X 2.5 CM |  |  |  | M | 0.026 | 15.68 | 0.41
[6 empty] | TOTAL MATERIAIS: |  | 49.55
[6 empty] | Custo Direto Total: |  | 108.7759
[6 empty] | VALOR: |  | 108.75
[6 empty] | VALOR BDI (26.77%): |  | 29.11
[6 empty] | VALOR COM BDI: |  | 137.86
91943 - CAIXA RETANGULAR 4" X 4" MÉDIA (1,30 M DO PISO), PVC, INSTALADA EM PAREDE - FORNECIMENTO E INSTALAÇÃO. AF_12/2015 (UN)
MATERIAL |  |  | FONTE |  | UNID | COEFICIENTE | PREÇO UNITÁRIO | TOTAL
00001873 | CAIXA DE PASSAGEM, EM PVC, DE 4" X 4", PARA ELETRODUTO FLEXIVEL CORRUGADO |  | SINAPI |  | UN | 1 | 6.57 | 6.57
[6 empty] | TOTAL MATERIAL: |  | 6.57
SERVICO |  |  | FONTE |  | UNID | COEFICIENTE | PREÇO UNITÁRIO | TOTAL
88629 | ARGAMASSA TRAÇO 1:3 (EM VOLUME DE CIMENTO E AREIA MÉDIA ÚMIDA), PREPARO MANUAL. AF_08/2019 |  | SINAPI |  | M3 | 0.0012 | 421.91 | 0.51
88247 | AUXILIAR DE ELETRICISTA COM ENCARGOS COMPLEMENTARES |  | SINAPI |  | H | 0.283 | 20.21 | 5.72
88264 | ELETRICISTA COM ENCARGOS COMPLEMENTARES |  | SINAPI |  | H | 0.283 | 22.78 | 6.45
[6 empty] | TOTAL SERVICO: |  | 12.68
[6 empty] | VALOR: |  | 19.25
[6 empty] | VALOR BDI (26.77%): |  | 5.15
[6 empty] | VALOR COM BDI: |  | 24.4
91940 - CAIXA RETANGULAR 4" X 2" MÉDIA (1,30 M DO PISO), PVC, INSTALADA EM PAREDE - FORNECIMENTO E INSTALAÇÃO. AF_12/2015 (UN)
MATERIAL |  |  | FONTE |  | UNID | COEFICIENTE | PREÇO UNITÁRIO | TOTAL
00001872 | CAIXA DE PASSAGEM, EM PVC, DE 4" X 2", PARA ELETRODUTO FLEXIVEL CORRUGADO |  | SINAPI |  | UN | 1 | 3.3 | 3.3
[6 empty] | TOTAL MATERIAL: |  | 3.3
SERVICO |  |  | FONTE |  | UNID | COEFICIENTE | PREÇO UNITÁRIO | TOTAL
88629 | ARGAMASSA TRAÇO 1:3 (EM VOLUME DE CIMENTO E AREIA MÉDIA ÚMIDA), PREPARO MANUAL. AF_08/2019 |  | SINAPI |  | M3 | 0.0009 | 421.91 | 0.38
88247 | AUXILIAR DE ELETRICISTA COM ENCARGOS COMPLEMENTARES |  | SINAPI |  | H | 0.247 | 20.21 | 4.99
88264 | ELETRICISTA COM ENCARGOS COMPLEMENTARES |  | SINAPI |  | H | 0.247 | 22.78 | 5.63
[6 empty] | TOTAL SERVICO: |  | 11
[6 empty] | VALOR: |  | 14.3
[6 empty] | VALOR BDI (26.77%): |  | 3.83
[6 empty] | VALOR COM BDI: |  | 18.13
CP-9113-INS-574054 - Fornecimento de Sistema de distribuição de energia elétrica em média e baixa tensão da Subestação pré-fabricada em estrutura metálica modular e transportável (Eletrocentro)(Frete incluso) (Entregue operando e programado) GAIVOTAS (unid)
[6 empty] | VALOR: |  | 4850929.56
[6 empty] | VALOR BDI (14.02%): |  | 680100.32
[6 empty] | VALOR COM BDI: |  | 5531029.88
COMP-573673 - Instalação de Sistema de distribuição de energia elétrica em média e baixa tensão da Subestação pré-fabricada em estrutura metálica modular e transportável (Eletrocentro) (un)
MAO DE OBRA |  |  | FONTE |  | UNID | COEFICIENTE | PREÇO UNITÁRIO | TOTAL
I010101 | AJUDANTE (AJUDANTE PRATICO - SINDUSCON) |  | IOPES |  | H | 320 | 13.5208 | 4326.4
I010101 | AJUDANTE (AJUDANTE PRATICO - SINDUSCON) |  | IOPES |  | H | 320 | 13.5208 | 4326.4
I010115 | ELETRICISTA (OFICIAL - SINDUSCON) |  | IOPES |  | H | 320 | 16.0152 | 5126.4
00034782 | ENGENHEIRO CIVIL SENIOR |  | SINAPI |  | H | 44 | 143.75 | 6325
00034783 | ENGENHEIRO ELETRICISTA |  | SINAPI |  | H | 60 | 97.39 | 5843.4
00002437 | MONTADOR DE MAQUINAS |  | SINAPI |  | H | 320 | 28.98 | 9273.6
[6 empty] | TOTAL MAO DE OBRA: |  | 35220.18
SERVICO |  |  | FONTE |  | UNID | COEFICIENTE | PREÇO UNITÁRIO | TOTAL
5928 | GUINDAUTO HIDRÁULICO, CAPACIDADE MÁXIMA DE CARGA 6200 KG, MOMENTO MÁXIMO DE CARGA 11,7 TM, ALCANCE MÁXIMO HORIZONTAL 9,70 M, INCLUSIVE CAMINHÃO TOCO PBT 16.000 KG, POTÊNCIA DE 189 CV - CHP DIURNO. AF_06/2014 |  | SINAPI |  | CHP | 16 | 223.26 | 3572.16
[6 empty] | TOTAL SERVICO: |  | 3572.16
[6 empty] | VALOR: |  | 38792.34
[6 empty] | VALOR BDI (26.77%): |  | 10384.71
[6 empty] | VALOR COM BDI: |  | 49177.05
CP-7622-91929 - Cabo de cobre flexível isolado (XLPE/EPR 0,6/1KV), bitola 4,0 mm², cor conforme projeto (M)
MATERIAL |  |  | FONTE |  | UNID | COEFICIENTE | PREÇO UNITÁRIO | TOTAL
INS-347081 | Cabo hepr 1kv 4mm preto nambei (rolo de 100mts) |  | PRÓPRIA |  | m | 1.19 | 3.6739 | 4.37
00021127 | FITA ISOLANTE ADESIVA ANTICHAMA, USO ATE 750 V, EM ROLO DE 19 MM X 5 M |  | SINAPI |  | UN | 0.009 | 4.6 | 0.04
[6 empty] | TOTAL MATERIAL: |  | 4.41
SERVICO |  |  | FONTE |  | UNID | COEFICIENTE | PREÇO UNITÁRIO | TOTAL
88247 | AUXILIAR DE ELETRICISTA COM ENCARGOS COMPLEMENTARES |  | SINAPI |  | H | 0.04 | 20.21 | 0.81
88264 | ELETRICISTA COM ENCARGOS COMPLEMENTARES |  | SINAPI |  | H | 0.04 | 22.78 | 0.91
[6 empty] | TOTAL SERVICO: |  | 1.72
[6 empty] | VALOR: |  | 6.13
[6 empty] | VALOR BDI (26.77%): |  | 1.64
[6 empty] | VALOR COM BDI: |  | 7.77
CP-2809-92982 - Cabo de cobre flexível isolado (XLPE/EPR 0,6/1KV), bitola 16,0 mm², cor conforme projeto (M)
MATERIAL |  |  | FONTE |  | UNID | COEFICIENTE | PREÇO UNITÁRIO | TOTAL
INS-687923 | Condutor flexível de cobre nu 16 mm2, têmpera mole, encordoamento Classe 4 ou classe 5. 2. Isolação de HEPR 90°C |  | PRÓPRIA |  | m | 1.027 | 11.28 | 11.58
00021127 | FITA ISOLANTE ADESIVA ANTICHAMA, USO ATE 750 V, EM ROLO DE 19 MM X 5 M |  | SINAPI |  | UN | 0.01 | 4.6 | 0.05
[6 empty] | TOTAL MATERIAL: |  | 11.63
SERVICO |  |  | FONTE |  | UNID | COEFICIENTE | PREÇO UNITÁRIO | TOTAL
88247 | AUXILIAR DE ELETRICISTA COM ENCARGOS COMPLEMENTARES |  | SINAPI |  | H | 0.013 | 20.21 | 0.26
88264 | ELETRICISTA COM ENCARGOS COMPLEMENTARES |  | SINAPI |  | H | 0.013 | 22.78 | 0.3
[6 empty] | TOTAL SERVICO: |  | 0.56
[6 empty] | VALOR: |  | 12.19
[6 empty] | VALOR BDI (26.77%): |  | 3.26
[6 empty] | VALOR COM BDI: |  | 15.45
CP-4532-COMP-008098 - Fornecimento e instalação de Cabo de cobre flexível múltiplo, blindado, EPR 1KV, com 3 cabos de 150mm² para ligação do motor (M)
GERAL |  |  | FONTE |  | UNID | COEFICIENTE | PREÇO UNITÁRIO | TOTAL
INS-447241 | CABO INVERSOR DE FREQUENCIA 1KV 3X 150MM+ 95MM EPR FLE |  | PRÓPRIA |  | m | 1.05 | 361.2 | 379.26
[6 empty] | TOTAL GERAL: |  | 379.26
MATERIAL |  |  | FONTE |  | UNID | COEFICIENTE | PREÇO UNITÁRIO | TOTAL
00021127 | FITA ISOLANTE ADESIVA ANTICHAMA, USO ATE 750 V, EM ROLO DE 19 MM X 5 M |  | SINAPI |  | UN | 0.009 | 4.6 | 0.04
[6 empty] | TOTAL MATERIAL: |  | 0.04
SERVICO |  |  | FONTE |  | UNID | COEFICIENTE | PREÇO UNITÁRIO | TOTAL
88247 | AUXILIAR DE ELETRICISTA COM ENCARGOS COMPLEMENTARES |  | SINAPI |  | H | 0.105 | 20.21 | 2.12
88264 | ELETRICISTA COM ENCARGOS COMPLEMENTARES |  | SINAPI |  | H | 0.105 | 22.78 | 2.39
[6 empty] | TOTAL SERVICO: |  | 4.51
[6 empty] | VALOR: |  | 383.81
[6 empty] | VALOR BDI (26.77%): |  | 102.75
[6 empty] | VALOR COM BDI: |  | 486.56
COMP-00001575 - TERMINAL A COMPRESSAO EM COBRE ESTANHADO PARA CABO 16 MM2, 1 FURO E 1 COMPRESSAO, PARA PARAFUSO DE FIXACAO M6 (UN)
MAO DE OBRA |  |  | FONTE |  | UNID | COEFICIENTE | PREÇO UNITÁRIO | TOTAL
I010115 | ELETRICISTA (OFICIAL - SINDUSCON) |  | IOPES |  | H | 0.009 | 16.0152 | 0.14
[6 empty] | TOTAL MAO DE OBRA: |  | 0.14
MATERIAL |  |  | FONTE |  | UNID | COEFICIENTE | PREÇO UNITÁRIO | TOTAL
00001575 | TERMINAL A COMPRESSAO EM COBRE ESTANHADO PARA CABO 16 MM2, 1 FURO E 1 COMPRESSAO, PARA PARAFUSO DE FIXACAO M6 |  | SINAPI |  | UN | 1 | 1.89 | 1.89
[6 empty] | TOTAL MATERIAL: |  | 1.89
[6 empty] | VALOR: |  | 2.03
[6 empty] | VALOR BDI (26.77%): |  | 0.54
[6 empty] | VALOR COM BDI: |  | 2.57
COMP-00001546 - TERMINAL METALICO A PRESSAO PARA 1 CABO DE 95 A 120 MM2, COM 2 FUROS PARA FIXACAO (UN)
MAO DE OBRA |  |  | FONTE |  | UNID | COEFICIENTE | PREÇO UNITÁRIO | TOTAL
I010115 | ELETRICISTA (OFICIAL - SINDUSCON) |  | IOPES |  | H | 0.009 | 16.0152 | 0.14
[6 empty] | TOTAL MAO DE OBRA: |  | 0.14
MATERIAL |  |  | FONTE |  | UNID | COEFICIENTE | PREÇO UNITÁRIO | TOTAL
00001546 | TERMINAL METALICO A PRESSAO PARA 1 CABO DE 95 A 120 MM2, COM 2 FUROS PARA FIXACAO |  | SINAPI |  | UN | 1 | 105.8 | 105.8
[6 empty] | TOTAL MATERIAL: |  | 105.8
[6 empty] | VALOR: |  | 105.94
[6 empty] | VALOR BDI (26.77%): |  | 28.36
[6 empty] | VALOR COM BDI: |  | 134.3
COMP-00001547 - TERMINAL METALICO A PRESSAO PARA 1 CABO DE 150 A 185 MM2, COM 2 FUROS PARA FIXACAO (UN)
MAO DE OBRA |  |  | FONTE |  | UNID | COEFICIENTE | PREÇO UNITÁRIO | TOTAL
I010115 | ELETRICISTA (OFICIAL - SINDUSCON) |  | IOPES |  | H | 0.009 | 16.0152 | 0.14
[6 empty] | TOTAL MAO DE OBRA: |  | 0.14
MATERIAL |  |  | FONTE |  | UNID | COEFICIENTE | PREÇO UNITÁRIO | TOTAL
00001547 | TERMINAL METALICO A PRESSAO PARA 1 CABO DE 150 A 185 MM2, COM 2 FUROS PARA FIXACAO |  | SINAPI |  | UN | 1 | 127.86 | 127.86
[6 empty] | TOTAL MATERIAL: |  | 127.86
[6 empty] | VALOR: |  | 128
[6 empty] | VALOR BDI (26.77%): |  | 34.27
[6 empty] | VALOR COM BDI: |  | 162.27
S151434 - Cabo de cobre termoplástico, com isolamento para 15KV, seção de 35,0mm2 (m)
MÃO DE OBRA |  |  |  |  | UNID | CONSUMO | SALÁRIO HORA | CUSTO HORÁRIO
I010101 | AJUDANTE (AJUDANTE PRATICO - SINDUSCON) |  |  |  | H | 0.21 | 13.5208 | 2.84
I010115 | ELETRICISTA (OFICIAL - SINDUSCON) |  |  |  | H | 0.21 | 16.0152 | 3.36
[6 empty] | TOTAL MÃO DE OBRA: |  | 6.2
[6 empty] | Custo Horário da Execução: |  | 6.2
[6 empty] | Produção da Equipe: |  | 1
[6 empty] | Custo Unitário da Execução: |  | 6.2
MATERIAIS |  |  |  |  | UNID | CONSUMO | VALOR UNITÁRIO | CUSTO UNITÁRIO
I043204 | CABO DE COBRE UNIPOLAR 35 MM2 COM ISOLAMENTO 15KV |  |  |  | M | 1.02 | 93.26 | 95.13
[6 empty] | TOTAL MATERIAIS: |  | 95.13
[6 empty] | Custo Direto Total: |  | 101.33
[6 empty] | VALOR: |  | 101.33
[6 empty] | VALOR BDI (26.77%): |  | 27.13
[6 empty] | VALOR COM BDI: |  | 128.46
11424 - Cabo de cobre com isolamento para 1000V (1KV), seção 25,0 mm2 (M)
[6 empty] | VALOR: |  | 23.13
[6 empty] | VALOR BDI (26.77%): |  | 6.19
[6 empty] | VALOR COM BDI: |  | 29.32
S151142 - Eletroduto PEAD, cor preta, diam. 6", marca ref. Kanaflex ou equivalente (m)
MÃO DE OBRA |  |  |  |  | UNID | CONSUMO | SALÁRIO HORA | CUSTO HORÁRIO
I010101 | AJUDANTE (AJUDANTE PRATICO - SINDUSCON) |  |  |  | H | 1.8 | 13.5208 | 24.34
I010115 | ELETRICISTA (OFICIAL - SINDUSCON) |  |  |  | H | 1.8 | 16.0152 | 28.84
[6 empty] | TOTAL MÃO DE OBRA: |  | 53.18
[6 empty] | Custo Horário da Execução: |  | 53.18
[6 empty] | Produção da Equipe: |  | 1
[6 empty] | Custo Unitário da Execução: |  | 53.18
MATERIAIS |  |  |  |  | UNID | CONSUMO | VALOR UNITÁRIO | CUSTO UNITÁRIO
I042636 | DUTO CORRUGADO DE PEAD COR PRETA 6" |  |  |  | M | 1 | 25.99 | 25.99
[6 empty] | TOTAL MATERIAIS: |  | 25.99
[6 empty] | Custo Direto Total: |  | 79.17
[6 empty] | VALOR: |  | 79.15
[6 empty] | VALOR BDI (26.77%): |  | 21.19
[6 empty] | VALOR COM BDI: |  | 100.34
S151132 - Eletroduto flexível corrugado 3/4" , marca de referência TIGRE (m)
MÃO DE OBRA |  |  |  |  | UNID | CONSUMO | SALÁRIO HORA | CUSTO HORÁRIO
I010101 | AJUDANTE (AJUDANTE PRATICO - SINDUSCON) |  |  |  | H | 0.15 | 13.5208 | 2.03
I010115 | ELETRICISTA (OFICIAL - SINDUSCON) |  |  |  | H | 0.15 | 16.0152 | 2.4
[6 empty] | TOTAL MÃO DE OBRA: |  | 4.43
[6 empty] | Custo Horário da Execução: |  | 4.43
[6 empty] | Produção da Equipe: |  | 1
[6 empty] | Custo Unitário da Execução: |  | 4.43
MATERIAIS |  |  |  |  | UNID | CONSUMO | VALOR UNITÁRIO | CUSTO UNITÁRIO
I042565 | ELETRODUTO FLEXIVEL CORRUGADO 3/4" PVC TIGREFLEX |  |  |  | M | 1.1 | 2.67 | 2.94
[6 empty] | TOTAL MATERIAIS: |  | 2.94
[6 empty] | Custo Direto Total: |  | 7.37
[6 empty] | VALOR: |  | 7.37
[6 empty] | VALOR BDI (26.77%): |  | 1.97
[6 empty] | VALOR COM BDI: |  | 9.34
S151129 - Eletroduto de PVC rígido roscável, diâm. 1 1/2" (50mm), inclusive conexões (m)
MÃO DE OBRA |  |  |  |  | UNID | CONSUMO | SALÁRIO HORA | CUSTO HORÁRIO
I010101 | AJUDANTE (AJUDANTE PRATICO - SINDUSCON) |  |  |  | H | 0.6 | 13.5208 | 8.11
I010115 | ELETRICISTA (OFICIAL - SINDUSCON) |  |  |  | H | 0.6 | 16.0152 | 9.61
[6 empty] | TOTAL MÃO DE OBRA: |  | 17.72
[6 empty] | Custo Horário da Execução: |  | 17.72
[6 empty] | Produção da Equipe: |  | 1
[6 empty] | Custo Unitário da Execução: |  | 17.72
MATERIAIS |  |  |  |  | UNID | CONSUMO | VALOR UNITÁRIO | CUSTO UNITÁRIO
I042505 | ELETRODUTO DE PVC RIGIDO 1 1/2" - ROSCAVEL SEM LUVA |  |  |  | M | 1.1 | 13.26 | 14.59
[6 empty] | TOTAL MATERIAIS: |  | 14.59
[6 empty] | Custo Direto Total: |  | 32.31
[6 empty] | VALOR: |  | 32.31
[6 empty] | VALOR BDI (26.77%): |  | 8.65
[6 empty] | VALOR COM BDI: |  | 40.96
S150836 - Eletrocalha perfurada em chapa de aço galvanizado nº16, 200x100mm, sem tampa (m)
MÃO DE OBRA |  |  |  |  | UNID | CONSUMO | SALÁRIO HORA | CUSTO HORÁRIO
I010101 | AJUDANTE (AJUDANTE PRATICO - SINDUSCON) |  |  |  | H | 0.4 | 13.5208 | 5.41
I010115 | ELETRICISTA (OFICIAL - SINDUSCON) |  |  |  | H | 0.4 | 16.0152 | 6.41
[6 empty] | TOTAL MÃO DE OBRA: |  | 11.82
[6 empty] | Custo Horário da Execução: |  | 11.82
[6 empty] | Produção da Equipe: |  | 1
[6 empty] | Custo Unitário da Execução: |  | 11.82
MATERIAIS |  |  |  |  | UNID | CONSUMO | VALOR UNITÁRIO | CUSTO UNITÁRIO
I048986 | ELETROCALHA STANDARD PERFURADA S/ TAMPA 200X100MM - CH16 |  |  |  | M | 1 | 122.01 | 122.01
[6 empty] | TOTAL MATERIAIS: |  | 122.01
[6 empty] | Custo Direto Total: |  | 133.83
[6 empty] | VALOR: |  | 133.82
[6 empty] | VALOR BDI (26.77%): |  | 35.82
[6 empty] | VALOR COM BDI: |  | 169.64
S150861 - Tampa de encaixe para eletrocalha em chapa de aço galvanizada 18, dim. 200mm (und)
MÃO DE OBRA |  |  |  |  | UNID | CONSUMO | SALÁRIO HORA | CUSTO HORÁRIO
I010101 | AJUDANTE (AJUDANTE PRATICO - SINDUSCON) |  |  |  | H | 0.15 | 13.5208 | 2.03
I010115 | ELETRICISTA (OFICIAL - SINDUSCON) |  |  |  | H | 0.15 | 16.0152 | 2.4
[6 empty] | TOTAL MÃO DE OBRA: |  | 4.43
[6 empty] | Custo Horário da Execução: |  | 4.43
[6 empty] | Produção da Equipe: |  | 1
[6 empty] | Custo Unitário da Execução: |  | 4.43
MATERIAIS |  |  |  |  | UNID | CONSUMO | VALOR UNITÁRIO | CUSTO UNITÁRIO
I048634 | TAMPA DE ENCAIXE P/ ELETROCALHA CH18, 200MM |  |  |  | M | 1 | 55.5 | 55.5
[6 empty] | TOTAL MATERIAIS: |  | 55.5
[6 empty] | Custo Direto Total: |  | 59.93
[6 empty] | VALOR: |  | 59.93
[6 empty] | VALOR BDI (26.77%): |  | 16.04
[6 empty] | VALOR COM BDI: |  | 75.97
S150704 - Envelopamento de concreto simples com consumo mínimo de cimento de 250kg/m3, inclusive escavação para profundidade mínima do eletroduto de 50cm, de 45 x 45 cm, para 6 eletrodutos (m)
EQUIPAMENTOS |  | QUANT |  | UTILIZAÇÃO |  | CUSTO OPERACIONAL |  | CUSTO HORÁRIO
|  |  |  | PROD | IMPR | PROD | IMPR
I080125 | BETONEIRA 320 L (E301) | 0.15181 |  | 1 | 0 | 35.11 | 14.08 | 5.3302
[6 empty] | TOTAL EQUIPAMENTOS: |  | 5.3302
MÃO DE OBRA |  |  |  |  | UNID | CONSUMO | SALÁRIO HORA | CUSTO HORÁRIO
I010139 | PEDREIRO - (OFICIAL - SINDUSCON) |  |  |  | H | 1.0631 | 16.0152 | 17.03
I010146 | SERVENTE (AUXILIAR DE OBRAS - SINDUSCON) |  |  |  | H | 4.6342 | 11.7669 | 54.55
[6 empty] | TOTAL MÃO DE OBRA: |  | 71.58
[6 empty] | Custo Horário da Execução: |  | 76.9102
[6 empty] | Produção da Equipe: |  | 1
[6 empty] | Custo Unitário da Execução: |  | 76.9102
MATERIAIS |  |  |  |  | UNID | CONSUMO | VALOR UNITÁRIO | CUSTO UNITÁRIO
I020503 | AREIA LAVADA MEDIA |  |  |  | M3 | 0.14288 | 90 | 12.86
I020517 | BRITA 1 |  |  |  | M3 | 0.08101 | 110.44 | 8.95
I020518 | BRITA 2 |  |  |  | M3 | 0.08101 | 110.44 | 8.95
I020508 | CIMENTO PORTLAND CP III - 40 |  |  |  | KG | 74.4188 | 0.46 | 34.23
[6 empty] | TOTAL MATERIAIS: |  | 64.99
[6 empty] | Custo Direto Total: |  | 141.9002
[6 empty] | VALOR: |  | 141.87
[6 empty] | VALOR BDI (26.77%): |  | 37.98
[6 empty] | VALOR COM BDI: |  | 179.85
CP-1255-100623 - Poste telecônico reto, em aço galvanizado, com flange / flangeado na base, com chumbadores e demais peças para fixação, pintura branca eletrostática a quente em poliéster, 9000 mm. ref: Induspar ou similar (UN)
GERAL |  |  | FONTE |  | UNID | COEFICIENTE | PREÇO UNITÁRIO | TOTAL
COMP-154753 | POSTE ACO RETO BRACO SIMPLES FLANGEADO 9,0m (REF: SBC DATA 09/2020 VITORIA) |  | PRÓPRIA |  | UN | 1 | 926.1 | 926.1
[6 empty] | TOTAL GERAL: |  | 926.1
MATERIAL |  |  | FONTE |  | UNID | COEFICIENTE | PREÇO UNITÁRIO | TOTAL
00013279 | CHUMBADOR DE ACO TIPO PARABOLT, * 5/8" X 200* MM, COM PORCA E ARRUELA |  | SINAPI |  | KG | 4 | 21.52 | 86.08
[6 empty] | TOTAL MATERIAL: |  | 86.08
SERVICO |  |  | FONTE |  | UNID | COEFICIENTE | PREÇO UNITÁRIO | TOTAL
88247 | AUXILIAR DE ELETRICISTA COM ENCARGOS COMPLEMENTARES |  | SINAPI |  | H | 1.413 | 20.21 | 28.56
88264 | ELETRICISTA COM ENCARGOS COMPLEMENTARES |  | SINAPI |  | H | 4.593 | 22.78 | 104.63
5928 | GUINDAUTO HIDRÁULICO, CAPACIDADE MÁXIMA DE CARGA 6200 KG, MOMENTO MÁXIMO DE CARGA 11,7 TM, ALCANCE MÁXIMO HORIZONTAL 9,70 M, INCLUSIVE CAMINHÃO TOCO PBT 16.000 KG, POTÊNCIA DE 189 CV - CHP DIURNO. AF_06/2014 |  | SINAPI |  | CHP | 0.111 | 223.26 | 24.78
[6 empty] | TOTAL SERVICO: |  | 157.97
[6 empty] | VALOR: |  | 1170.15
[6 empty] | VALOR BDI (26.77%): |  | 313.25
[6 empty] | VALOR COM BDI: |  | 1483.4
CP-2335-C4810 - Refletor em LED IP 66, 150W, 20.000 lúmens (UN)
MAO DE OBRA |  |  | FONTE |  | UNID | COEFICIENTE | PREÇO UNITÁRIO | TOTAL
I010101 | AJUDANTE (AJUDANTE PRATICO - SINDUSCON) |  | IOPES |  | H | 1 | 13.5208 | 13.52
I010115 | ELETRICISTA (OFICIAL - SINDUSCON) |  | IOPES |  | H | 1 | 16.0152 | 16.02
[6 empty] | TOTAL MAO DE OBRA: |  | 29.54
MATERIAL |  |  | FONTE |  | UNID | COEFICIENTE | PREÇO UNITÁRIO | TOTAL
INS-121747 | Refletor em LED IP 66, 150W, 20.000 lúmens |  | PRÓPRIA |  | un | 1 | 98.91 | 98.91
[6 empty] | TOTAL MATERIAL: |  | 98.91
[6 empty] | VALOR: |  | 128.45
[6 empty] | VALOR BDI (26.77%): |  | 34.39
[6 empty] | VALOR COM BDI: |  | 162.84
CP-2871-ED-49144 - Cruzeta para fixação de 3 projetores, 1400mm, com fixadores, parafusos e demais conexões para poste telecônico (U)
MAO DE OBRA |  |  | FONTE |  | UNID | COEFICIENTE | PREÇO UNITÁRIO | TOTAL
I010101 | AJUDANTE (AJUDANTE PRATICO - SINDUSCON) |  | IOPES |  | H | 1.5 | 13.5208 | 20.28
I010115 | ELETRICISTA (OFICIAL - SINDUSCON) |  | IOPES |  | H | 1.5 | 16.0152 | 24.03
[6 empty] | TOTAL MAO DE OBRA: |  | 44.3
MATERIAL |  |  | FONTE |  | UNID | COEFICIENTE | PREÇO UNITÁRIO | TOTAL
00001652 | CRUZETA DE FERRO GALVANIZADO, COM ROSCA BSP, DE 3" |  | SINAPI |  | UN | 1 | 246.81 | 246.81
[6 empty] | TOTAL MATERIAL: |  | 246.81
[6 empty] | VALOR: |  | 291.11
[6 empty] | VALOR BDI (26.77%): |  | 77.93
[6 empty] | VALOR COM BDI: |  | 369.04
CP-1660-C4371 - Arandela blindada, uso externo, 45°, IP 65, soquete E27 (UN)
MAO DE OBRA |  |  | FONTE |  | UNID | COEFICIENTE | PREÇO UNITÁRIO | TOTAL
I010101 | AJUDANTE (AJUDANTE PRATICO - SINDUSCON) |  | IOPES |  | H | 0.937 | 13.5208 | 12.67
I010115 | ELETRICISTA (OFICIAL - SINDUSCON) |  | IOPES |  | H | 0.937 | 16.0152 | 15.01
[6 empty] | TOTAL MAO DE OBRA: |  | 27.68
MATERIAL |  |  | FONTE |  | UNID | COEFICIENTE | PREÇO UNITÁRIO | TOTAL
00038775 | LUMINARIA TIPO TARTARUGA PARA AREA EXTERNA EM ALUMINIO, COM GRADE, PARA 1 LAMPADA, BASE E27, POTENCIA MAXIMA 40/60 W (NAO INCLUI LAMPADA) |  | SINAPI |  | UN | 1 | 110.83 | 110.83
[6 empty] | TOTAL MATERIAL: |  | 110.83
[6 empty] | VALOR: |  | 138.51
[6 empty] | VALOR BDI (26.77%): |  | 37.08
[6 empty] | VALOR COM BDI: |  | 175.59
CP-7330-ED-13344 - Lampada LED 23 W, 3000 lumens, E27 (un)
MAO DE OBRA |  |  | FONTE |  | UNID | COEFICIENTE | PREÇO UNITÁRIO | TOTAL
I010101 | AJUDANTE (AJUDANTE PRATICO - SINDUSCON) |  | IOPES |  | H | 0.13333 | 13.5208 | 1.8
I010115 | ELETRICISTA (OFICIAL - SINDUSCON) |  | IOPES |  | H | 0.13333 | 16.0152 | 2.14
[6 empty] | TOTAL MAO DE OBRA: |  | 3.94
MATERIAL |  |  | FONTE |  | UNID | COEFICIENTE | PREÇO UNITÁRIO | TOTAL
INS-504219 | Lampada LED 23 W, 3000 lumens, E27 |  | PRÓPRIA |  | un | 1 | 50 | 50
[6 empty] | TOTAL MATERIAL: |  | 50
[6 empty] | VALOR: |  | 53.94
[6 empty] | VALOR BDI (26.77%): |  | 14.44
[6 empty] | VALOR COM BDI: |  | 68.38
S150634 - Caixa de passagem 300x300x120mm, chapa 18, com tampa parafusada (und)
MÃO DE OBRA |  |  |  |  | UNID | CONSUMO | SALÁRIO HORA | CUSTO HORÁRIO
I010101 | AJUDANTE (AJUDANTE PRATICO - SINDUSCON) |  |  |  | H | 1.5 | 13.5208 | 20.28
I010115 | ELETRICISTA (OFICIAL - SINDUSCON) |  |  |  | H | 1.5 | 16.0152 | 24.03
[6 empty] | TOTAL MÃO DE OBRA: |  | 44.31
[6 empty] | Custo Horário da Execução: |  | 44.31
[6 empty] | Produção da Equipe: |  | 1
[6 empty] | Custo Unitário da Execução: |  | 44.31
MATERIAIS |  |  |  |  | UNID | CONSUMO | VALOR UNITÁRIO | CUSTO UNITÁRIO
I045005 | CAIXA PASSAG. CH 18 C/TAMPA PARAF. 300X300X120MM |  |  |  | UN | 1 | 102.53 | 102.53
[6 empty] | TOTAL MATERIAIS: |  | 102.53
[6 empty] | Custo Direto Total: |  | 146.84
[6 empty] | VALOR: |  | 146.83
[6 empty] | VALOR BDI (26.77%): |  | 39.31
[6 empty] | VALOR COM BDI: |  | 186.14
S151002 - Caixa de passagem de alvenaria de blocos cerâmicos 10 furos 10x20x20cm dimensões de 50x50x50cm, com revestimento interno em chapisco e reboco, tampa de concreto esp.5cm e lastro de brita 5 cm (und)
EQUIPAMENTOS |  | QUANT |  | UTILIZAÇÃO |  | CUSTO OPERACIONAL |  | CUSTO HORÁRIO
|  |  |  | PROD | IMPR | PROD | IMPR
I080125 | BETONEIRA 320 L (E301) | 0.02 |  | 1 | 0 | 35.11 | 14.08 | 0.7022
[6 empty] | TOTAL EQUIPAMENTOS: |  | 0.7022
MÃO DE OBRA |  |  |  |  | UNID | CONSUMO | SALÁRIO HORA | CUSTO HORÁRIO
I010101 | AJUDANTE (AJUDANTE PRATICO - SINDUSCON) |  |  |  | H | 1.04 | 13.5208 | 14.06
I010111 | CARPINTEIRO (OFICIAL - SINDUSCON) |  |  |  | H | 0.87 | 16.0152 | 13.94
I010139 | PEDREIRO - (OFICIAL - SINDUSCON) |  |  |  | H | 2.8957 | 16.0152 | 46.39
I010146 | SERVENTE (AUXILIAR DE OBRAS - SINDUSCON) |  |  |  | H | 4.711 | 11.7669 | 55.45
[6 empty] | TOTAL MÃO DE OBRA: |  | 129.84
[6 empty] | Custo Horário da Execução: |  | 130.5422
[6 empty] | Produção da Equipe: |  | 1
[6 empty] | Custo Unitário da Execução: |  | 130.5422
MATERIAIS |  |  |  |  | UNID | CONSUMO | VALOR UNITÁRIO | CUSTO UNITÁRIO
I021532 | ACO CA-60 DE 5.0MM |  |  |  | KG | 1.08 | 11.71 | 12.65
I020503 | AREIA LAVADA MEDIA |  |  |  | M3 | 0.1162 | 90 | 10.46
I022585 | BLOCO CERÂMICO 10 FUROS 09X19X19CM - PRAÇA VITÓRIA |  |  |  | UN | 31 | 1.33 | 41.23
I020517 | BRITA 1 |  |  |  | M3 | 0.0268 | 110.44 | 2.96
I020518 | BRITA 2 |  |  |  | M3 | 0.0626 | 110.44 | 6.91
I020519 | BRITA 3 |  |  |  | M3 | 0.0211 | 110.44 | 2.33
I020505 | CAL HIDRATADO P/ ARGAMASSA CH III |  |  |  | KG | 1.45 | 0.78 | 1.13
I020508 | CIMENTO PORTLAND CP III - 40 |  |  |  | KG | 28.572 | 0.46 | 13.14
I026569 | PREGO 18X27 |  |  |  | KG | 0.0844 | 18.83 | 1.59
I020985 | SARRAFO DE MADEIRA PINUS 10 X 2.5CM |  |  |  | M | 0.2813 | 9.19 | 2.59
I020987 | TABUA DE MADEIRA PINUS 30 X 2.5 CM (TAIPA DE 1ª) |  |  |  | M2 | 0.1685 | 52.27 | 8.81
[6 empty] | TOTAL MATERIAIS: |  | 103.8
[6 empty] | Custo Direto Total: |  | 234.3422
[6 empty] | VALOR: |  | 234.3
[6 empty] | VALOR BDI (26.77%): |  | 62.72
[6 empty] | VALOR COM BDI: |  | 297.02
S151016 - Caixa de passagem de alvenaria de blocos de concreto 9x19x39cm, dimensões de 80x80x80m, com revestimento interno em chapisco e reboco tampa de concreto esp. 5cm e lastro de brita 5cm (und)
EQUIPAMENTOS |  | QUANT |  | UTILIZAÇÃO |  | CUSTO OPERACIONAL |  | CUSTO HORÁRIO
|  |  |  | PROD | IMPR | PROD | IMPR
I080125 | BETONEIRA 320 L (E301) | 0.035986 |  | 1 | 0 | 35.11 | 14.08 | 1.2635
[6 empty] | TOTAL EQUIPAMENTOS: |  | 1.2635
MÃO DE OBRA |  |  |  |  | UNID | CONSUMO | SALÁRIO HORA | CUSTO HORÁRIO
I010101 | AJUDANTE (AJUDANTE PRATICO - SINDUSCON) |  |  |  | H | 1.6564 | 13.5208 | 22.39
I010121 | ARMADOR (OFICIAL - SINDUSCON) |  |  |  | H | 0.1536 | 16.0152 | 2.46
I010111 | CARPINTEIRO (OFICIAL - SINDUSCON) |  |  |  | H | 1.5028 | 16.0152 | 24.07
I010139 | PEDREIRO - (OFICIAL - SINDUSCON) |  |  |  | H | 5.5877 | 16.0152 | 89.51
I010146 | SERVENTE (AUXILIAR DE OBRAS - SINDUSCON) |  |  |  | H | 15.5861 | 11.7669 | 183.45
[6 empty] | TOTAL MÃO DE OBRA: |  | 321.88
[6 empty] | Custo Horário da Execução: |  | 323.1435
[6 empty] | Produção da Equipe: |  | 1
[6 empty] | Custo Unitário da Execução: |  | 323.1435
MATERIAIS |  |  |  |  | UNID | CONSUMO | VALOR UNITÁRIO | CUSTO UNITÁRIO
I021517 | ACO CA-50 DE 8.0MM |  |  |  | KG | 2.112 | 8.84 | 18.67
I024015 | ADITIVO SIKA 1 |  |  |  | KG | 1.28 | 8.29 | 10.61
I027010 | ARAME RECOZIDO N.18 BWG |  |  |  | KG | 0.0384 | 19.93 | 0.77
I020503 | AREIA LAVADA MEDIA |  |  |  | M3 | 0.14725 | 90 | 13.25
I022502 | BLOCO DE CONCRETO 9 X 19 X 39CM - VEDACAO |  |  |  | UN | 37.3942 | 2.26 | 84.51
I020517 | BRITA 1 |  |  |  | M3 | 0.019202 | 110.44 | 2.12
I020518 | BRITA 2 |  |  |  | M3 | 0.019202 | 110.44 | 2.12
I020519 | BRITA 3 |  |  |  | M3 | 0.0384 | 110.44 | 4.24
I020505 | CAL HIDRATADO P/ ARGAMASSA CH III |  |  |  | KG | 4.5892 | 0.78 | 3.58
I020508 | CIMENTO PORTLAND CP III - 40 |  |  |  | KG | 41.5859 | 0.46 | 19.13
I028008 | DESMOLDANTE PARA FORMAS |  |  |  | L | 0.4624 | 10.81 | 5
I026569 | PREGO 18X27 |  |  |  | KG | 0.1734 | 18.83 | 3.27
I020985 | SARRAFO DE MADEIRA PINUS 10 X 2.5CM |  |  |  | M | 0.578 | 9.19 | 5.31
I020988 | TABUA DE MADEIRA PINUS 30 X 2.5 CM |  |  |  | M | 1.156 | 15.68 | 18.13
[6 empty] | TOTAL MATERIAIS: |  | 190.71
[6 empty] | Custo Direto Total: |  | 513.8535
[6 empty] | VALOR: |  | 513.78
[6 empty] | VALOR BDI (26.77%): |  | 137.54
[6 empty] | VALOR COM BDI: |  | 651.32
96977 - CORDOALHA DE COBRE NU 50 MM², ENTERRADA, SEM ISOLADOR - FORNECIMENTO E INSTALAÇÃO. AF_12/2017 (M)
MATERIAL |  |  | FONTE |  | UNID | COEFICIENTE | PREÇO UNITÁRIO | TOTAL
00000867 | CABO DE COBRE NU 50 MM2 MEIO-DURO |  | SINAPI |  | M | 1.1 | 50.43 | 55.47
[6 empty] | TOTAL MATERIAL: |  | 55.47
SERVICO |  |  | FONTE |  | UNID | COEFICIENTE | PREÇO UNITÁRIO | TOTAL
88247 | AUXILIAR DE ELETRICISTA COM ENCARGOS COMPLEMENTARES |  | SINAPI |  | H | 0.0337 | 20.21 | 0.68
88264 | ELETRICISTA COM ENCARGOS COMPLEMENTARES |  | SINAPI |  | H | 0.0337 | 22.78 | 0.77
[6 empty] | TOTAL SERVICO: |  | 1.45
[6 empty] | VALOR: |  | 56.92
[6 empty] | VALOR BDI (26.77%): |  | 15.24
[6 empty] | VALOR COM BDI: |  | 72.16
S160334 - Terminal estanhado de 1 compressão 1 furo, 50mm², ref. TEL-5150, marca de referência Termotécnica ou equivalente (und)
MÃO DE OBRA |  |  |  |  | UNID | CONSUMO | SALÁRIO HORA | CUSTO HORÁRIO
I010101 | AJUDANTE (AJUDANTE PRATICO - SINDUSCON) |  |  |  | H | 0.4 | 13.5208 | 5.41
I010115 | ELETRICISTA (OFICIAL - SINDUSCON) |  |  |  | H | 0.4 | 16.0152 | 6.41
[6 empty] | TOTAL MÃO DE OBRA: |  | 11.82
[6 empty] | Custo Horário da Execução: |  | 11.82
[6 empty] | Produção da Equipe: |  | 1
[6 empty] | Custo Unitário da Execução: |  | 11.82
MATERIAIS |  |  |  |  | UNID | CONSUMO | VALOR UNITÁRIO | CUSTO UNITÁRIO
I048607 | CONJ PARAFUSO, PORCA E ARRUELA LATAO 3/8 X 11/2" |  |  |  | UN | 1 | 15.17 | 15.17
I048146 | TERMINAL COMPRESSÃO COBRE ESTANHADO 50MM2 TEL 5150 |  |  |  | UN | 1 | 8.01 | 8.01
[6 empty] | TOTAL MATERIAIS: |  | 23.18
[6 empty] | Custo Direto Total: |  | 35
[6 empty] | VALOR: |  | 34.99
[6 empty] | VALOR BDI (26.77%): |  | 9.37
[6 empty] | VALOR COM BDI: |  | 44.36
S160310 - Conector de medição em latão com 2 parafusos para cabos de 16 a 50 mm2, ref. TEL-562, Termotécnica ou equivalente (und)
MÃO DE OBRA |  |  |  |  | UNID | CONSUMO | SALÁRIO HORA | CUSTO HORÁRIO
I010101 | AJUDANTE (AJUDANTE PRATICO - SINDUSCON) |  |  |  | H | 0.9 | 13.5208 | 12.17
I010115 | ELETRICISTA (OFICIAL - SINDUSCON) |  |  |  | H | 0.9 | 16.0152 | 14.42
[6 empty] | TOTAL MÃO DE OBRA: |  | 26.59
[6 empty] | Custo Horário da Execução: |  | 26.59
[6 empty] | Produção da Equipe: |  | 1
[6 empty] | Custo Unitário da Execução: |  | 26.59
MATERIAIS |  |  |  |  | UNID | CONSUMO | VALOR UNITÁRIO | CUSTO UNITÁRIO
I054010 | CONECTOR DE MEDICAO EM LATAO C/ 2 PARAFUSOS TEL-562 |  |  |  | UN | 1 | 24.37 | 24.37
[6 empty] | TOTAL MATERIAIS: |  | 24.37
[6 empty] | Custo Direto Total: |  | 50.96
[6 empty] | VALOR: |  | 50.95
[6 empty] | VALOR BDI (26.77%): |  | 13.64
[6 empty] | VALOR COM BDI: |  | 64.59
S160316 - Caixa de inspeção tipo solo em PVC com bocal interior quadrado articulado e borda exterior redonda Ø 300 x300mm para passeios e pisos sujeitos a carga pesada. ref: TEL-535, Termotécnica ou similar. (und)
MÃO DE OBRA |  |  |  |  | UNID | CONSUMO | SALÁRIO HORA | CUSTO HORÁRIO
I010101 | AJUDANTE (AJUDANTE PRATICO - SINDUSCON) |  |  |  | H | 1 | 13.5208 | 13.52
I010115 | ELETRICISTA (OFICIAL - SINDUSCON) |  |  |  | H | 1 | 16.0152 | 16.02
I010146 | SERVENTE (AUXILIAR DE OBRAS - SINDUSCON) |  |  |  | H | 0.637 | 11.7669 | 7.5
[6 empty] | TOTAL MÃO DE OBRA: |  | 37.04
[6 empty] | Custo Horário da Execução: |  | 37.04
[6 empty] | Produção da Equipe: |  | 1
[6 empty] | Custo Unitário da Execução: |  | 37.04
MATERIAIS |  |  |  |  | UNID | CONSUMO | VALOR UNITÁRIO | CUSTO UNITÁRIO
I048340 | CAIXA DE INSPECAO DE PVC Ø300X300MM - TEL-552 |  |  |  | UN | 1 | 36.65 | 36.65
[6 empty] | TOTAL MATERIAIS: |  | 36.65
[6 empty] | Custo Direto Total: |  | 73.69
[6 empty] | VALOR: |  | 73.68
[6 empty] | VALOR BDI (26.77%): |  | 19.72
[6 empty] | VALOR COM BDI: |  | 93.4
S160321 - Tampa reforçada em ferro fundido com escotilha TEL 536, inclusive assentamento, marca de referência Termotécnica ou equivalente (und)
MÃO DE OBRA |  |  |  |  | UNID | CONSUMO | SALÁRIO HORA | CUSTO HORÁRIO
I010139 | PEDREIRO - (OFICIAL - SINDUSCON) |  |  |  | H | 1.05 | 16.0152 | 16.82
I010146 | SERVENTE (AUXILIAR DE OBRAS - SINDUSCON) |  |  |  | H | 1.075 | 11.7669 | 12.65
[6 empty] | TOTAL MÃO DE OBRA: |  | 29.47
[6 empty] | Custo Horário da Execução: |  | 29.47
[6 empty] | Produção da Equipe: |  | 1
[6 empty] | Custo Unitário da Execução: |  | 29.47
MATERIAIS |  |  |  |  | UNID | CONSUMO | VALOR UNITÁRIO | CUSTO UNITÁRIO
I020503 | AREIA LAVADA MEDIA |  |  |  | M3 | 0.00304 | 90 | 0.27
I020508 | CIMENTO PORTLAND CP III - 40 |  |  |  | KG | 1.215 | 0.46 | 0.56
I048341 | TAMPA REFORCADA EM FºFº C/ ESCOTILHA - TEL-536 |  |  |  | UN | 1 | 78.27 | 78.27
[6 empty] | TOTAL MATERIAIS: |  | 79.1
[6 empty] | Custo Direto Total: |  | 108.57
[6 empty] | VALOR: |  | 108.57
[6 empty] | VALOR BDI (26.77%): |  | 29.06
[6 empty] | VALOR COM BDI: |  | 137.63
S151506 - Haste de terra tipo COPPERWELD - 5/8" x 2.40m (und)
MÃO DE OBRA |  |  |  |  | UNID | CONSUMO | SALÁRIO HORA | CUSTO HORÁRIO
I010101 | AJUDANTE (AJUDANTE PRATICO - SINDUSCON) |  |  |  | H | 2.17 | 13.5208 | 29.34
I010115 | ELETRICISTA (OFICIAL - SINDUSCON) |  |  |  | H | 2.17 | 16.0152 | 34.76
[6 empty] | TOTAL MÃO DE OBRA: |  | 64.1
[6 empty] | Custo Horário da Execução: |  | 64.1
[6 empty] | Produção da Equipe: |  | 1
[6 empty] | Custo Unitário da Execução: |  | 64.1
MATERIAIS |  |  |  |  | UNID | CONSUMO | VALOR UNITÁRIO | CUSTO UNITÁRIO
I048035 | HASTE TIPO COPPERWELD - 5/8 "X 2.4M - ALTA CAMADA |  |  |  | UN | 1 | 156.3 | 156.3
[6 empty] | TOTAL MATERIAIS: |  | 156.3
[6 empty] | Custo Direto Total: |  | 220.4
[6 empty] | VALOR: |  | 220.39
[6 empty] | VALOR BDI (26.77%): |  | 59
[6 empty] | VALOR COM BDI: |  | 279.39
S160312 - Kit completo para solda Exotérmica (Molde HCL 5/8" Ref: TEL905611 / Cartucho n° 115 Ref: TEL 909115 / Alicate Z 201 Ref: TEL 998201), marca de referência Termotécnica ou equivalente (und)
MÃO DE OBRA |  |  |  |  | UNID | CONSUMO | SALÁRIO HORA | CUSTO HORÁRIO
I010115 | ELETRICISTA (OFICIAL - SINDUSCON) |  |  |  | H | 1 | 16.0152 | 16.02
[6 empty] | TOTAL MÃO DE OBRA: |  | 16.02
[6 empty] | Custo Horário da Execução: |  | 16.02
[6 empty] | Produção da Equipe: |  | 1
[6 empty] | Custo Unitário da Execução: |  | 16.02
MATERIAIS |  |  |  |  | UNID | CONSUMO | VALOR UNITÁRIO | CUSTO UNITÁRIO
I048772 | ALICATE Z-201 |  |  |  | UN | 0.002 | 126.43 | 0.25
I071911 | MOLDE P/ SOLDA EXOTERMICA TIPO HCL 5/8" 50-5 |  |  |  | PÇ | 0.02 | 336.06 | 6.72
I072708 | PO EXOTERMICO IGNICAO C/ PALITO CARTUCHO 115 |  |  |  | UN | 1 | 23.15 | 23.15
[6 empty] | TOTAL MATERIAIS: |  | 30.12
[6 empty] | Custo Direto Total: |  | 46.14
[6 empty] | VALOR: |  | 46.14
[6 empty] | VALOR BDI (26.77%): |  | 12.35
[6 empty] | VALOR COM BDI: |  | 58.49
CP-8326 - MÃO DE OBRA PARA O RAMAL DE LIGAÇÃO (und)
EQUIPAMENTOS |  | QUANT |  | UTILIZAÇÃO |  | CUSTO OPERACIONAL |  | CUSTO HORÁRIO
|  |  |  | PROD | IMPR | PROD | IMPR
I080125 | BETONEIRA 320 L (E301) | 0.045 |  | 1 | 0 | 35.11 | 14.08 | 1.5799
I086049 | CAMINHAO BASC M BENZ LK1620 6 M3 (10,5T) - (E403) | 0.0186 |  | 1 | 0 | 128.39 | 11.6 | 2.3881
I086030 | CARREG. DE PNEUS CASE W-20 1,33M3 (1.0) (E016) | 0.0008 |  | 1 | 0 | 106.84 | 14.08 | 0.085472
[6 empty] | TOTAL EQUIPAMENTOS: |  | 4.0535
MÃO DE OBRA |  |  |  |  | UNID | CONSUMO | SALÁRIO HORA | CUSTO HORÁRIO
I010101 | AJUDANTE (AJUDANTE PRATICO - SINDUSCON) |  |  |  | H | 36.092 | 13.5208 | 487.96
I010111 | CARPINTEIRO (OFICIAL - SINDUSCON) |  |  |  | H | 0.91 | 16.0152 | 14.58
I010115 | ELETRICISTA (OFICIAL - SINDUSCON) |  |  |  | H | 35.182 | 16.0152 | 563.62
I010139 | PEDREIRO - (OFICIAL - SINDUSCON) |  |  |  | H | 0.126 | 16.0152 | 2.02
I010146 | SERVENTE (AUXILIAR DE OBRAS - SINDUSCON) |  |  |  | H | 1.9887 | 11.7669 | 23.41
[6 empty] | TOTAL MÃO DE OBRA: |  | 1091.59
[6 empty] | Adicional M.O. - FERRAMENTAS (0,0 %): |  | 0
[6 empty] | Custo Horário da Execução: |  | 1095.6435
[6 empty] | Produção da Equipe: |  | 1
[6 empty] | Custo Unitário da Execução: |  | 1095.6435
[6 empty] | Custo Direto Total: |  | 1095.6435
[6 empty] | VALOR: |  | 1095.49
[6 empty] | VALOR BDI (26.77%): |  | 293.26
[6 empty] | VALOR COM BDI: |  | 1388.75
00013369 - CHAVE SECCIONADORA-FUSIVEL BLINDADA TRIPOLAR, ABERTURA COM CARGA, PARA FUSIVEL NH00, CORRENTE NOMINAL DE 160 A, TENSAO DE 500 V (UN)
[6 empty] | VALOR: |  | 163.47
[6 empty] | VALOR BDI (26.77%): |  | 43.76
[6 empty] | VALOR COM BDI: |  | 207.23
S151413 - Cabo de cobre nú, seção de 25.0 mm2 (m)
MÃO DE OBRA |  |  |  |  | UNID | CONSUMO | SALÁRIO HORA | CUSTO HORÁRIO
I010101 | AJUDANTE (AJUDANTE PRATICO - SINDUSCON) |  |  |  | H | 0.17 | 13.5208 | 2.3
I010115 | ELETRICISTA (OFICIAL - SINDUSCON) |  |  |  | H | 0.17 | 16.0152 | 2.72
[6 empty] | TOTAL MÃO DE OBRA: |  | 5.02
[6 empty] | Custo Horário da Execução: |  | 5.02
[6 empty] | Produção da Equipe: |  | 1
[6 empty] | Custo Unitário da Execução: |  | 5.02
MATERIAIS |  |  |  |  | UNID | CONSUMO | VALOR UNITÁRIO | CUSTO UNITÁRIO
I043040 | CABO COBRE NU TEMPERA MEIO DURA 25MM2 - CLASSE 2A |  |  |  | M | 1.02 | 34.97 | 35.67
[6 empty] | TOTAL MATERIAIS: |  | 35.67
[6 empty] | Custo Direto Total: |  | 40.69
[6 empty] | VALOR: |  | 40.69
[6 empty] | VALOR BDI (26.77%): |  | 10.89
[6 empty] | VALOR COM BDI: |  | 51.58
CP-00004168-13520993 - MUFLA TERMINAL PRIMARIA UNIPOLAR USO INTERNO PARA CABO 35/120MM2 ISOLACAO 15/25KV EM EPR - BORRACHA DE SILICONE (UN)
[6 empty] | VALOR: |  | 260.7
[6 empty] | VALOR BDI (26.77%): |  | 69.79
[6 empty] | VALOR COM BDI: |  | 330.49
I049101 - CRUZETA DE MADEIRA P/ POSTE 90 X 135 X 2400MM (UN)
[6 empty] | VALOR: |  | 453.74
[6 empty] | VALOR BDI (26.77%): |  | 121.47
[6 empty] | VALOR COM BDI: |  | 575.21
S151422 - Cabo de cobre termoplástico, com isolamento para 1000V, seção de 25.0 mm2 (m)
MÃO DE OBRA |  |  |  |  | UNID | CONSUMO | SALÁRIO HORA | CUSTO HORÁRIO
I010101 | AJUDANTE (AJUDANTE PRATICO - SINDUSCON) |  |  |  | H | 0.17 | 13.5208 | 2.3
I010115 | ELETRICISTA (OFICIAL - SINDUSCON) |  |  |  | H | 0.17 | 16.0152 | 2.72
[6 empty] | TOTAL MÃO DE OBRA: |  | 5.02
[6 empty] | Custo Horário da Execução: |  | 5.02
[6 empty] | Produção da Equipe: |  | 1
[6 empty] | Custo Unitário da Execução: |  | 5.02
MATERIAIS |  |  |  |  | UNID | CONSUMO | VALOR UNITÁRIO | CUSTO UNITÁRIO
I043160 | CABO FLEX ISOL. TERMOPLAST. 0,6/1KV - 25MM2 - 70º |  |  |  | M | 1.02 | 29.22 | 29.8
[6 empty] | TOTAL MATERIAIS: |  | 29.8
[6 empty] | Custo Direto Total: |  | 34.82
[6 empty] | VALOR: |  | 34.83
[6 empty] | VALOR BDI (26.77%): |  | 9.32
[6 empty] | VALOR COM BDI: |  | 44.15
00043130 - ARAME GALVANIZADO 12 BWG, D = 2,76 MM (0,048 KG/M) OU 14 BWG, D = 2,11 MM (0,026 KG/M) (KG)
[6 empty] | VALOR: |  | 30.43
[6 empty] | VALOR BDI (26.77%): |  | 8.15
[6 empty] | VALOR COM BDI: |  | 38.58
00025004 - CABO DE ALUMINIO NU COM ALMA DE ACO, BITOLA 1/0 AWG (KG)
[6 empty] | VALOR: |  | 45.42
[6 empty] | VALOR BDI (26.77%): |  | 12.16
[6 empty] | VALOR COM BDI: |  | 57.58
I042047 - ELETRODUTO DE FERRO GALVANIZADO 6" (M)
[6 empty] | VALOR: |  | 606.08
[6 empty] | VALOR BDI (26.77%): |  | 162.25
[6 empty] | VALOR COM BDI: |  | 768.33
00003917 - LUVA DE FERRO GALVANIZADO, COM ROSCA BSP, DE 6" (UN)
[6 empty] | VALOR: |  | 411.08
[6 empty] | VALOR BDI (26.77%): |  | 110.05
[6 empty] | VALOR COM BDI: |  | 521.13
I048041 - PARA-RAIOS POLIMERICO 12KV - 10KA COM SUPORTE (UN)
[6 empty] | VALOR: |  | 185.15
[6 empty] | VALOR BDI (26.77%): |  | 49.56
[6 empty] | VALOR COM BDI: |  | 234.71
10378 - Placa em alumínio espessura = 1,5mm (M2)
[6 empty] | VALOR: |  | 160.01
[6 empty] | VALOR BDI (26.77%): |  | 42.83
[6 empty] | VALOR COM BDI: |  | 202.84
I040140 - POSTE CIRCULAR DE CONCRETO 11M/600KG (UN)
[6 empty] | VALOR: |  | 2674.93
[6 empty] | VALOR BDI (26.77%): |  | 716.08
[6 empty] | VALOR COM BDI: |  | 3391.01
100612 - ASSENTAMENTO DE POSTE DE CONCRETO COM COMPRIMENTO NOMINAL DE 11 M, CARGA NOMINAL DE 600 DAN, ENGASTAMENTO BASE CONCRETADA COM 1 M DE CONCRETO E 0,7 M DE SOLO (NÃO INCLUI FORNECIMENTO). AF_11/2019 (UN)
MATERIAL |  |  | FONTE |  | UNID | COEFICIENTE | PREÇO UNITÁRIO | TOTAL
00000863 | CABO DE COBRE NU 35 MM2 MEIO-DURO |  | SINAPI |  | M | 11 | 36.21 | 398.31
[6 empty] | TOTAL MATERIAL: |  | 398.31
SERVICO |  |  | FONTE |  | UNID | COEFICIENTE | PREÇO UNITÁRIO | TOTAL
88247 | AUXILIAR DE ELETRICISTA COM ENCARGOS COMPLEMENTARES |  | SINAPI |  | H | 2.815 | 20.21 | 56.89
94962 | CONCRETO MAGRO PARA LASTRO, TRAÇO 1:4,5:4,5 (EM MASSA SECA DE CIMENTO/ AREIA MÉDIA/ BRITA 1) - PREPARO MECÂNICO COM BETONEIRA 400 L. AF_05/2021 |  | SINAPI |  | M3 | 0.803 | 283.94 | 228
88264 | ELETRICISTA COM ENCARGOS COMPLEMENTARES |  | SINAPI |  | H | 9.148 | 22.78 | 208.39
5928 | GUINDAUTO HIDRÁULICO, CAPACIDADE MÁXIMA DE CARGA 6200 KG, MOMENTO MÁXIMO DE CARGA 11,7 TM, ALCANCE MÁXIMO HORIZONTAL 9,70 M, INCLUSIVE CAMINHÃO TOCO PBT 16.000 KG, POTÊNCIA DE 189 CV - CHP DIURNO. AF_06/2014 |  | SINAPI |  | CHP | 0.079 | 223.26 | 17.64
[6 empty] | TOTAL SERVICO: |  | 510.92
[6 empty] | VALOR: |  | 909.23
[6 empty] | VALOR BDI (26.77%): |  | 243.4
[6 empty] | VALOR COM BDI: |  | 1152.63
I040504 - ISOLADOR DE PINO POLIMERICO 15KV - ROSCA 25MM (UN)
[6 empty] | VALOR: |  | 43.8
[6 empty] | VALOR BDI (26.77%): |  | 11.73
[6 empty] | VALOR COM BDI: |  | 55.53
S160318 - Cabo de cobre nú 35mm2, ref. TEL 5735, marca de referência Termotécnica ou equivalente (m)
MÃO DE OBRA |  |  |  |  | UNID | CONSUMO | SALÁRIO HORA | CUSTO HORÁRIO
I010101 | AJUDANTE (AJUDANTE PRATICO - SINDUSCON) |  |  |  | H | 0.21 | 13.5208 | 2.84
I010115 | ELETRICISTA (OFICIAL - SINDUSCON) |  |  |  | H | 0.21 | 16.0152 | 3.36
[6 empty] | TOTAL MÃO DE OBRA: |  | 6.2
[6 empty] | Custo Horário da Execução: |  | 6.2
[6 empty] | Produção da Equipe: |  | 1
[6 empty] | Custo Unitário da Execução: |  | 6.2
MATERIAIS |  |  |  |  | UNID | CONSUMO | VALOR UNITÁRIO | CUSTO UNITÁRIO
I043041 | CABO COBRE NU TEMPERA MEIO DURA 35MM2 - CLASSE 2A |  |  |  | M | 1.02 | 47.51 | 48.46
[6 empty] | TOTAL MATERIAIS: |  | 48.46
[6 empty] | Custo Direto Total: |  | 54.66
[6 empty] | VALOR: |  | 54.66
[6 empty] | VALOR BDI (26.77%): |  | 14.63
[6 empty] | VALOR COM BDI: |  | 69.29
S160317 - Cabo de cobre nu, bitola 50 mm², tipo cordoalha, 7 fios, Ø 3,00 mm; ref: TEL-5650, Termotécnica ou similar. (m)
MÃO DE OBRA |  |  |  |  | UNID | CONSUMO | SALÁRIO HORA | CUSTO HORÁRIO
I010101 | AJUDANTE (AJUDANTE PRATICO - SINDUSCON) |  |  |  | H | 0.31 | 13.5208 | 4.19
I010115 | ELETRICISTA (OFICIAL - SINDUSCON) |  |  |  | H | 0.31 | 16.0152 | 4.97
[6 empty] | TOTAL MÃO DE OBRA: |  | 9.16
[6 empty] | Custo Horário da Execução: |  | 9.16
[6 empty] | Produção da Equipe: |  | 1
[6 empty] | Custo Unitário da Execução: |  | 9.16
MATERIAIS |  |  |  |  | UNID | CONSUMO | VALOR UNITÁRIO | CUSTO UNITÁRIO
I043044 | CABO COBRE NU TEMPERA MEIO DURA 50MM2 - CLASSE 2A |  |  |  | M | 1.02 | 67.44 | 68.79
[6 empty] | TOTAL MATERIAIS: |  | 68.79
[6 empty] | Custo Direto Total: |  | 77.95
[6 empty] | VALOR: |  | 77.94
[6 empty] | VALOR BDI (26.77%): |  | 20.86
[6 empty] | VALOR COM BDI: |  | 98.8
S160309 - Terminal aéreo 1 furo 5/16x250mm ref: TEL-044, Termotécnica ou similar. (und)
MÃO DE OBRA |  |  |  |  | UNID | CONSUMO | SALÁRIO HORA | CUSTO HORÁRIO
I010101 | AJUDANTE (AJUDANTE PRATICO - SINDUSCON) |  |  |  | H | 0.6 | 13.5208 | 8.11
I010115 | ELETRICISTA (OFICIAL - SINDUSCON) |  |  |  | H | 0.6 | 16.0152 | 9.61
[6 empty] | TOTAL MÃO DE OBRA: |  | 17.72
[6 empty] | Custo Horário da Execução: |  | 17.72
[6 empty] | Produção da Equipe: |  | 1
[6 empty] | Custo Unitário da Execução: |  | 17.72
MATERIAIS |  |  |  |  | UNID | CONSUMO | VALOR UNITÁRIO | CUSTO UNITÁRIO
I026894 | BUCHA DE NYLON N.º6 REF.: TEL-5306 |  |  |  | UN | 2 | 0.12 | 0.24
I026877 | PARAFUSO AUTOATARRACHANTE DIM 4.2X32MM REF TEL5333 |  |  |  | UN | 2 | 0.51 | 1.02
I024184 | POLIURETANO FLEXIVEL BISNAGA 360G TEL 5905 |  |  |  | UN | 0.013 | 29.69 | 0.39
I048782 | TERMINAL AEREO EM LATAO (MINICAPTOR) H=250MM X 10MM - TEL 2024 - TERMOTECNICA OU EQUIVALENTE |  |  |  | UN | 1 | 93.43 | 93.43
[6 empty] | TOTAL MATERIAIS: |  | 95.08
[6 empty] | Custo Direto Total: |  | 112.8
[6 empty] | VALOR: |  | 112.8
[6 empty] | VALOR BDI (26.77%): |  | 30.2
[6 empty] | VALOR COM BDI: |  | 143
CP-7142-S160330 - Conector em bronze reforçado para 2 cabos de cobre de 16-70mm² na haste de aterramento, com grampo U, porcas e arrue (und)
MÃO DE OBRA |  |  |  |  | UNID | CONSUMO | SALÁRIO HORA | CUSTO HORÁRIO
I010101 | AJUDANTE (AJUDANTE PRATICO - SINDUSCON) |  |  |  | H | 0.2 | 13.5208 | 2.7
I010115 | ELETRICISTA (OFICIAL - SINDUSCON) |  |  |  | H | 0.2 | 16.0152 | 3.2
[6 empty] | TOTAL MÃO DE OBRA: |  | 5.9
[6 empty] | Adicional M.O. - FERRAMENTAS (0,0 %): |  | 0
[6 empty] | Custo Horário da Execução: |  | 5.9
[6 empty] | Produção da Equipe: |  | 1
[6 empty] | Custo Unitário da Execução: |  | 5.9
SERVIÇOS |  |  |  |  | UNID | CONSUMO | PREÇO UNITÁRIO | CUSTO UNITÁRIO
COMP-109746 | Conector 2 cabos TEL-580 na haste de aterramento |  |  |  | UN | 1 | 24.91 | 24.91
[6 empty] | TOTAL SERVIÇOS: |  | 24.91
[6 empty] | Custo Direto Total: |  | 30.81
[6 empty] | VALOR: |  | 30.82
[6 empty] | VALOR BDI (26.77%): |  | 8.25
[6 empty] | VALOR COM BDI: |  | 39.07
96989 - CAPTOR TIPO FRANKLIN PARA SPDA - FORNECIMENTO E INSTALAÇÃO. AF_12/2017 (UN)
MATERIAL |  |  | FONTE |  | UNID | COEFICIENTE | PREÇO UNITÁRIO | TOTAL
00004274 | PARA-RAIOS TIPO FRANKLIN 350 MM, EM LATAO CROMADO, DUAS DESCIDAS, PARA PROTECAO DE EDIFICACOES CONTRA DESCARGAS ATMOSFERICAS |  | SINAPI |  | UN | 1 | 101.51 | 101.51
[6 empty] | TOTAL MATERIAL: |  | 101.51
SERVICO |  |  | FONTE |  | UNID | COEFICIENTE | PREÇO UNITÁRIO | TOTAL
88247 | AUXILIAR DE ELETRICISTA COM ENCARGOS COMPLEMENTARES |  | SINAPI |  | H | 0.1264 | 20.21 | 2.55
88264 | ELETRICISTA COM ENCARGOS COMPLEMENTARES |  | SINAPI |  | H | 0.1264 | 22.78 | 2.88
[6 empty] | TOTAL SERVICO: |  | 5.43
[6 empty] | VALOR: |  | 106.94
[6 empty] | VALOR BDI (26.77%): |  | 28.63
[6 empty] | VALOR COM BDI: |  | 135.57
S160313 - Fixador universal latão estanhado p/ cabos 16 a 70 mm2 ref. 5024, incl. parafuso sextavado M6x45mm, arruela lisa 1/4", bucha nº8, vedação dos furos c/ poliuretano ref. 5905, marca de ref. Termotécnica ou equivalente (und)
MÃO DE OBRA |  |  |  |  | UNID | CONSUMO | SALÁRIO HORA | CUSTO HORÁRIO
I010101 | AJUDANTE (AJUDANTE PRATICO - SINDUSCON) |  |  |  | H | 0.6 | 13.5208 | 8.11
I010115 | ELETRICISTA (OFICIAL - SINDUSCON) |  |  |  | H | 0.6 | 16.0152 | 9.61
[6 empty] | TOTAL MÃO DE OBRA: |  | 17.72
[6 empty] | Custo Horário da Execução: |  | 17.72
[6 empty] | Produção da Equipe: |  | 1
[6 empty] | Custo Unitário da Execução: |  | 17.72
MATERIAIS |  |  |  |  | UNID | CONSUMO | VALOR UNITÁRIO | CUSTO UNITÁRIO
I029094 | FIXADOR UNIV SPDA ESTANH TEL-5024 P/CABO 16 A 70MM |  |  |  | UN | 1 | 26.81 | 26.81
I029093 | PARAF. INOX SEXT. M6X45MM, BUCHA N.8, ARRUELA 1/4" |  |  |  | UN | 1 | 1.82 | 1.82
I024184 | POLIURETANO FLEXIVEL BISNAGA 360G TEL 5905 |  |  |  | UN | 0.065 | 29.69 | 1.93
[6 empty] | TOTAL MATERIAIS: |  | 30.56
[6 empty] | Custo Direto Total: |  | 48.28
[6 empty] | VALOR: |  | 48.28
[6 empty] | VALOR BDI (26.77%): |  | 12.92
[6 empty] | VALOR COM BDI: |  | 61.2
CP-2493-CP-7142-S160330 - Conector para gradis aramados, ref: TEL-736, Termotécnica ou similar. (und)
MÃO DE OBRA |  |  |  |  | UNID | CONSUMO | SALÁRIO HORA | CUSTO HORÁRIO
I010101 | AJUDANTE (AJUDANTE PRATICO - SINDUSCON) |  |  |  | H | 0.2 | 13.5208 | 2.7
I010115 | ELETRICISTA (OFICIAL - SINDUSCON) |  |  |  | H | 0.2 | 16.0152 | 3.2
[6 empty] | TOTAL MÃO DE OBRA: |  | 5.9
[6 empty] | Adicional M.O. - FERRAMENTAS (0,0 %): |  | 0
[6 empty] | Custo Horário da Execução: |  | 5.9
[6 empty] | Produção da Equipe: |  | 1
[6 empty] | Custo Unitário da Execução: |  | 5.9
SERVIÇOS |  |  |  |  | UNID | CONSUMO | PREÇO UNITÁRIO | CUSTO UNITÁRIO
COMP-628297 | Conector TEL-736 com saida para aterramento |  |  |  | UN | 1 | 29 | 29
[6 empty] | TOTAL SERVIÇOS: |  | 29
[6 empty] | Custo Direto Total: |  | 34.9
[6 empty] | VALOR: |  | 34.91
[6 empty] | VALOR BDI (26.77%): |  | 9.35
[6 empty] | VALOR COM BDI: |  | 44.26
CP-1385 - Conector Tipo X Fundido em Bronze com acessórios em Aço GFPara cabos 16 – 50 mm² – Acab. Estanhado para Aterramento de Telas – com parafuso, porca e arruela em Aço GF ref: TEL-6945, Termotécnica ou similar. (und)
MÃO DE OBRA |  |  |  |  | UNID | CONSUMO | SALÁRIO HORA | CUSTO HORÁRIO
I010101 | AJUDANTE (AJUDANTE PRATICO - SINDUSCON) |  |  |  | H | 0.2 | 13.5208 | 2.7
I010115 | ELETRICISTA (OFICIAL - SINDUSCON) |  |  |  | H | 0.2 | 16.0152 | 3.2
[6 empty] | TOTAL MÃO DE OBRA: |  | 5.9
[6 empty] | Adicional M.O. - FERRAMENTAS (0,0 %): |  | 0
[6 empty] | Custo Horário da Execução: |  | 5.9
[6 empty] | Produção da Equipe: |  | 1
[6 empty] | Custo Unitário da Execução: |  | 5.9
SERVIÇOS |  |  |  |  | UNID | CONSUMO | PREÇO UNITÁRIO | CUSTO UNITÁRIO
COMP-283510 | Conector x TEL-6945 |  |  |  | un | 1 | 42 | 42
[6 empty] | TOTAL SERVIÇOS: |  | 42
[6 empty] | Custo Direto Total: |  | 47.9
[6 empty] | VALOR: |  | 47.91
[6 empty] | VALOR BDI (26.77%): |  | 12.83
[6 empty] | VALOR COM BDI: |  | 60.74
S160325 - Caixa de equalização de potenciais para uso interno e externo com nove (9) terminais para aterramento (BEP), em aço, com flange inferior e vedação na porta, ref. TEL-903, marca de referência Termotécnica ou equivalente (und)
MÃO DE OBRA |  |  |  |  | UNID | CONSUMO | SALÁRIO HORA | CUSTO HORÁRIO
I010101 | AJUDANTE (AJUDANTE PRATICO - SINDUSCON) |  |  |  | H | 0.7 | 13.5208 | 9.46
I010115 | ELETRICISTA (OFICIAL - SINDUSCON) |  |  |  | H | 0.7 | 16.0152 | 11.21
[6 empty] | TOTAL MÃO DE OBRA: |  | 20.67
[6 empty] | Custo Horário da Execução: |  | 20.67
[6 empty] | Produção da Equipe: |  | 1
[6 empty] | Custo Unitário da Execução: |  | 20.67
MATERIAIS |  |  |  |  | UNID | CONSUMO | VALOR UNITÁRIO | CUSTO UNITÁRIO
I048790 | CAIXA ACO EQUIP POT 380X320X175MM - TEL-903 |  |  |  | UN | 1 | 564.11 | 564.11
[6 empty] | TOTAL MATERIAIS: |  | 564.11
[6 empty] | Custo Direto Total: |  | 584.78
[6 empty] | VALOR: |  | 584.79
[6 empty] | VALOR BDI (26.77%): |  | 156.55
[6 empty] | VALOR COM BDI: |  | 741.34
CP-9152-ED-48372 - Patch cord F/UTP CAT.6 - Cabo flexível Blindado Cat.6 montado com conectores RJ45 nas duas extremidades. ref: Furukawa ou similar (pc)
MAO DE OBRA |  |  | FONTE |  | UNID | COEFICIENTE | PREÇO UNITÁRIO | TOTAL
I010101 | AJUDANTE (AJUDANTE PRATICO - SINDUSCON) |  | IOPES |  | H | 0.2062 | 13.5208 | 2.79
I010115 | ELETRICISTA (OFICIAL - SINDUSCON) |  | IOPES |  | H | 0.2062 | 16.0152 | 3.3
[6 empty] | TOTAL MAO DE OBRA: |  | 6.09
MATERIAL |  |  | FONTE |  | UNID | COEFICIENTE | PREÇO UNITÁRIO | TOTAL
INS-415278 | Patch cord F/UTP CAT.6 - Cabo flexível Blindado Cat.6 montado com conectores RJ45 nas duas extremidades comp. 1,5 metros. ref: Furukawa ou similar |  | PRÓPRIA |  | pc | 1 | 21.9 | 21.9
[6 empty] | TOTAL MATERIAL: |  | 21.9
[6 empty] | VALOR: |  | 27.99
[6 empty] | VALOR BDI (26.77%): |  | 7.49
[6 empty] | VALOR COM BDI: |  | 35.48
CP-2718-C3751 - CABO DE FIBRA ÓPTICA, 02 PARES (M)
MAO DE OBRA |  |  | FONTE |  | UNID | COEFICIENTE | PREÇO UNITÁRIO | TOTAL
I010101 | AJUDANTE (AJUDANTE PRATICO - SINDUSCON) |  | IOPES |  | H | 0.07 | 13.5208 | 0.95
I010115 | ELETRICISTA (OFICIAL - SINDUSCON) |  | IOPES |  | H | 0.07 | 16.0152 | 1.12
[6 empty] | TOTAL MAO DE OBRA: |  | 2.07
MATERIAL |  |  | FONTE |  | UNID | COEFICIENTE | PREÇO UNITÁRIO | TOTAL
INS-948393 | CABO DE FIBRA ÓTICA, 02 PARES |  | PRÓPRIA |  | m | 1.02 | 3.68 | 3.75
[6 empty] | TOTAL MATERIAL: |  | 3.75
[6 empty] | VALOR: |  | 5.82
[6 empty] | VALOR BDI (26.77%): |  | 1.56
[6 empty] | VALOR COM BDI: |  | 7.38
95781 - Condulete de alumínio 4X2”, furos 1”, múltiplo, com espelho para 2 RJ45 conectores fêmea blindado CAT.6 - Conector fêmea do tipo keystone Jack. Ref: Furukawa ou similar (UN)
MATERIAL |  |  | FONTE |  | UNID | COEFICIENTE | PREÇO UNITÁRIO | TOTAL
00011950 | BUCHA DE NYLON SEM ABA S6, COM PARAFUSO DE 4,20 X 40 MM EM ACO ZINCADO COM ROSCA SOBERBA, CABECA CHATA E FENDA PHILLIPS |  | SINAPI |  | UN | 2 | 0.24 | 0.48
00002560 | CONDULETE DE ALUMINIO TIPO C, PARA ELETRODUTO ROSCAVEL DE 1", COM TAMPA CEGA |  | SINAPI |  | UN | 1 | 18.54 | 18.54
[6 empty] | TOTAL MATERIAL: |  | 19.02
SERVICO |  |  | FONTE |  | UNID | COEFICIENTE | PREÇO UNITÁRIO | TOTAL
88247 | AUXILIAR DE ELETRICISTA COM ENCARGOS COMPLEMENTARES |  | SINAPI |  | H | 0.357 | 20.21 | 7.21
88264 | ELETRICISTA COM ENCARGOS COMPLEMENTARES |  | SINAPI |  | H | 0.357 | 22.78 | 8.13
[6 empty] | TOTAL SERVICO: |  | 15.34
[6 empty] | VALOR: |  | 34.36
[6 empty] | VALOR BDI (26.77%): |  | 9.2
[6 empty] | VALOR COM BDI: |  | 43.56
95780 - Condulete de alumínio 4X2”, furos 1”, múltiplo com espelho (UN)
MATERIAL |  |  | FONTE |  | UNID | COEFICIENTE | PREÇO UNITÁRIO | TOTAL
00011950 | BUCHA DE NYLON SEM ABA S6, COM PARAFUSO DE 4,20 X 40 MM EM ACO ZINCADO COM ROSCA SOBERBA, CABECA CHATA E FENDA PHILLIPS |  | SINAPI |  | UN | 2 | 0.24 | 0.48
00014054 | CONDULETE DE ALUMINIO TIPO B, PARA ELETRODUTO ROSCAVEL DE 1", COM TAMPA CEGA |  | SINAPI |  | UN | 1 | 17.92 | 17.92
[6 empty] | TOTAL MATERIAL: |  | 18.4
SERVICO |  |  | FONTE |  | UNID | COEFICIENTE | PREÇO UNITÁRIO | TOTAL
88247 | AUXILIAR DE ELETRICISTA COM ENCARGOS COMPLEMENTARES |  | SINAPI |  | H | 0.357 | 20.21 | 7.21
88264 | ELETRICISTA COM ENCARGOS COMPLEMENTARES |  | SINAPI |  | H | 0.357 | 22.78 | 8.13
[6 empty] | TOTAL SERVICO: |  | 15.34
[6 empty] | VALOR: |  | 33.74
[6 empty] | VALOR BDI (26.77%): |  | 9.03
[6 empty] | VALOR COM BDI: |  | 42.77
S160108 - Caixa de passagem de embutir no piso, padrão Telebrás, R1, com tampa em ferro fundido. (und)
MÃO DE OBRA |  |  |  |  | UNID | CONSUMO | SALÁRIO HORA | CUSTO HORÁRIO
I010101 | AJUDANTE (AJUDANTE PRATICO - SINDUSCON) |  |  |  | H | 1.3 | 13.5208 | 17.58
I010115 | ELETRICISTA (OFICIAL - SINDUSCON) |  |  |  | H | 1.3 | 16.0152 | 20.83
[6 empty] | TOTAL MÃO DE OBRA: |  | 38.41
[6 empty] | Custo Horário da Execução: |  | 38.41
[6 empty] | Produção da Equipe: |  | 1
[6 empty] | Custo Unitário da Execução: |  | 38.41
MATERIAIS |  |  |  |  | UNID | CONSUMO | VALOR UNITÁRIO | CUSTO UNITÁRIO
I045035 | CAIXA C/TAMPA DO TIPO CIE-2 20X20X12 CM (TELEFONE) (DE EMBUTIR) |  |  |  | UN | 1 | 96.31 | 96.31
[6 empty] | TOTAL MATERIAIS: |  | 96.31
[6 empty] | Custo Direto Total: |  | 134.72
[6 empty] | VALOR: |  | 134.71
[6 empty] | VALOR BDI (26.77%): |  | 36.06
[6 empty] | VALOR COM BDI: |  | 170.77
CP-8296-ED-49321 - ELETRODUTO DE AÇO GALVANIZADO MÉDIO, INCLUSIVE CONEXÕES, SUPORTES E FIXAÇÃO DN 50 (2") (m)
MAO DE OBRA |  |  | FONTE |  | UNID | COEFICIENTE | PREÇO UNITÁRIO | TOTAL
I010101 | AJUDANTE (AJUDANTE PRATICO - SINDUSCON) |  | IOPES |  | H | 0.55 | 13.5208 | 7.44
I010115 | ELETRICISTA (OFICIAL - SINDUSCON) |  | IOPES |  | H | 0.55 | 16.0152 | 8.81
[6 empty] | TOTAL MAO DE OBRA: |  | 16.25
MATERIAL |  |  | FONTE |  | UNID | COEFICIENTE | PREÇO UNITÁRIO | TOTAL
INS-449213 | ELETRODUTO DE AÇO GALVANIZADO (TIPO: LEVE/ DIÂMETRO: 2") |  | PRÓPRIA |  | m | 1.1 | 14.33 | 15.76
[6 empty] | TOTAL MATERIAL: |  | 15.76
[6 empty] | VALOR: |  | 32.01
[6 empty] | VALOR BDI (26.77%): |  | 8.57
[6 empty] | VALOR COM BDI: |  | 40.58
97668 - Duto em polietileno de alta densidade (PEAD) ∅2” ref: Kanalex ou similar (M)
MATERIAL |  |  | FONTE |  | UNID | COEFICIENTE | PREÇO UNITÁRIO | TOTAL
00002446 | ELETRODUTO/DUTO PEAD FLEXIVEL PAREDE SIMPLES, CORRUGACAO HELICOIDAL, COR PRETA, SEM ROSCA, DE 2", PARA CABEAMENTO SUBTERRANEO (NBR 15715) |  | SINAPI |  | M | 1.1 | 6.89 | 7.58
[6 empty] | TOTAL MATERIAL: |  | 7.58
SERVICO |  |  | FONTE |  | UNID | COEFICIENTE | PREÇO UNITÁRIO | TOTAL
88247 | AUXILIAR DE ELETRICISTA COM ENCARGOS COMPLEMENTARES |  | SINAPI |  | H | 0.0945 | 20.21 | 1.91
88264 | ELETRICISTA COM ENCARGOS COMPLEMENTARES |  | SINAPI |  | H | 0.0945 | 22.78 | 2.15
[6 empty] | TOTAL SERVICO: |  | 4.06
[6 empty] | VALOR: |  | 11.64
[6 empty] | VALOR BDI (26.77%): |  | 3.12
[6 empty] | VALOR COM BDI: |  | 14.76
CP-4996-C3764 - Rack de parede 19" fechado com chave, 16Us, 470x570mm, com portas laterais e frontal, com venezianas, cooler de ventilação na parte superior. (UN)
MAO DE OBRA |  |  | FONTE |  | UNID | COEFICIENTE | PREÇO UNITÁRIO | TOTAL
I010101 | AJUDANTE (AJUDANTE PRATICO - SINDUSCON) |  | IOPES |  | H | 8 | 13.5208 | 108.16
I010115 | ELETRICISTA (OFICIAL - SINDUSCON) |  | IOPES |  | H | 8 | 16.0152 | 128.16
00002438 | ELETROTECNICO |  | SINAPI |  | H | 8 | 23.83 | 190.64
[6 empty] | TOTAL MAO DE OBRA: |  | 426.93
MATERIAL |  |  | FONTE |  | UNID | COEFICIENTE | PREÇO UNITÁRIO | TOTAL
INS-420685 | Rack de parede 19" fechado com chave, 16Us, 470x570mm, com portas laterais e frontal, com venezianas, cooler de ventilação na parte superior. |  | PRÓPRIA |  | un | 1 | 536.6 | 536.6
[6 empty] | TOTAL MATERIAL: |  | 536.6
[6 empty] | VALOR: |  | 963.53
[6 empty] | VALOR BDI (26.77%): |  | 257.94
[6 empty] | VALOR COM BDI: |  | 1221.47
CP-6629-C4175 - Switch de 24 portas, com taxa de transmissão de 10/100/1000 Mbps portas RJ-45 10/100/1000 PoE+ com detecção automática, camada 3, 4 portas Gigabit Ethernet SFP fixas, instalação em rack de 19". ref: 2930F 24G PoE+ 4SFP – Aruba ou similar (UN)
MAO DE OBRA |  |  | FONTE |  | UNID | COEFICIENTE | PREÇO UNITÁRIO | TOTAL
I010101 | AJUDANTE (AJUDANTE PRATICO - SINDUSCON) |  | IOPES |  | H | 1 | 13.5208 | 13.52
I010115 | ELETRICISTA (OFICIAL - SINDUSCON) |  | IOPES |  | H | 1 | 16.0152 | 16.02
[6 empty] | TOTAL MAO DE OBRA: |  | 29.54
MATERIAL |  |  | FONTE |  | UNID | COEFICIENTE | PREÇO UNITÁRIO | TOTAL
INS-121901 | Switch de 24 portas, com taxa de transmissão de 10/100/1000 Mbps portas RJ-45 10/100/1000 PoE+ com detecção automática, camada 3, 4 portas Gigabit Ethernet SFP fixas, instalação em rack de 19". ref: 2930F 24G PoE+ 4SFP – Aruba ou similar |  | PRÓPRIA |  | un | 1 | 2206.82 | 2206.82
[6 empty] | TOTAL MATERIAL: |  | 2206.82
[6 empty] | VALOR: |  | 2236.36
[6 empty] | VALOR BDI (26.77%): |  | 598.67
[6 empty] | VALOR COM BDI: |  | 2835.03
98302 - PATCH PANEL 24 PORTAS, CATEGORIA 6 - FORNECIMENTO E INSTALAÇÃO. AF_11/2019 (UN)
MATERIAL |  |  | FONTE |  | UNID | COEFICIENTE | PREÇO UNITÁRIO | TOTAL
00039596 | PATCH PANEL, 24 PORTAS, CATEGORIA 6, COM RACKS DE 19" E 1 U DE ALTURA |  | SINAPI |  | UN | 1 | 1059.88 | 1059.88
[6 empty] | TOTAL MATERIAL: |  | 1059.88
SERVICO |  |  | FONTE |  | UNID | COEFICIENTE | PREÇO UNITÁRIO | TOTAL
88247 | AUXILIAR DE ELETRICISTA COM ENCARGOS COMPLEMENTARES |  | SINAPI |  | H | 6.2007 | 20.21 | 125.32
88264 | ELETRICISTA COM ENCARGOS COMPLEMENTARES |  | SINAPI |  | H | 6.2007 | 22.78 | 141.25
[6 empty] | TOTAL SERVICO: |  | 266.57
[6 empty] | VALOR: |  | 1326.45
[6 empty] | VALOR BDI (26.77%): |  | 355.09
[6 empty] | VALOR COM BDI: |  | 1681.54
CP-8348-C4569 - Calha de tomadas com filtro para instalação, em rack, com 06 tomadas 2P+T, REF: PIAL (UN)
MAO DE OBRA |  |  | FONTE |  | UNID | COEFICIENTE | PREÇO UNITÁRIO | TOTAL
I010101 | AJUDANTE (AJUDANTE PRATICO - SINDUSCON) |  | IOPES |  | H | 0.25 | 13.5208 | 3.38
I010115 | ELETRICISTA (OFICIAL - SINDUSCON) |  | IOPES |  | H | 0.25 | 16.0152 | 4.01
[6 empty] | TOTAL MAO DE OBRA: |  | 7.38
MATERIAL |  |  | FONTE |  | UNID | COEFICIENTE | PREÇO UNITÁRIO | TOTAL
INS-972055 | Calha de tomadas com filtro para instalação, em rack, com 06 tomadas 2P+T, REF: PIAL |  | PRÓPRIA |  | un | 1 | 62.04 | 62.04
[6 empty] | TOTAL MATERIAL: |  | 62.04
[6 empty] | VALOR: |  | 69.42
[6 empty] | VALOR BDI (26.77%): |  | 18.58
[6 empty] | VALOR COM BDI: |  | 88
CP-0098-ED-48376 - Bandeja fixa frontal para Racks padrão 19" polegadas, 2Us, 290 mm de profundidade, fixação interna construída em aço, com estampas de ventilação para circulação de AR interno do Rack, 2 pontos fixação nos planos frontais do rack por meio de parafusos. (cj)
MAO DE OBRA |  |  | FONTE |  | UNID | COEFICIENTE | PREÇO UNITÁRIO | TOTAL
I010101 | AJUDANTE (AJUDANTE PRATICO - SINDUSCON) |  | IOPES |  | H | 1 | 13.5208 | 13.52
I010115 | ELETRICISTA (OFICIAL - SINDUSCON) |  | IOPES |  | H | 1 | 16.0152 | 16.02
[6 empty] | TOTAL MAO DE OBRA: |  | 29.54
MATERIAL |  |  | FONTE |  | UNID | COEFICIENTE | PREÇO UNITÁRIO | TOTAL
INS-580724 | Bandeja fixa frontal para Racks padrão 19" polegadas, 2Us, 290 mm de profundidade, fixação interna construída em aço, com estampas de ventilação para circulação de AR interno do Rack, 2 pontos fixação nos planos frontais do rack por meio de parafusos. |  | PRÓPRIA |  | un | 1 | 51.17 | 51.17
[6 empty] | TOTAL MATERIAL: |  | 51.17
[6 empty] | VALOR: |  | 80.71
[6 empty] | VALOR BDI (26.77%): |  | 21.61
[6 empty] | VALOR COM BDI: |  | 102.32
CP-2641-C4568 - ORGANIZADOR DE CABOS HORIZONTAL, ABERTO, PADRÃO RACK 19" (UN)
MAO DE OBRA |  |  | FONTE |  | UNID | COEFICIENTE | PREÇO UNITÁRIO | TOTAL
I010101 | AJUDANTE (AJUDANTE PRATICO - SINDUSCON) |  | IOPES |  | H | 0.25 | 13.5208 | 3.38
[6 empty] | TOTAL MAO DE OBRA: |  | 3.38
MATERIAL |  |  | FONTE |  | UNID | COEFICIENTE | PREÇO UNITÁRIO | TOTAL
INS-272304 | Guia de cabos horizontal 1u para rack de 19". |  | PRÓPRIA |  | un | 1 | 31.89 | 31.89
[6 empty] | TOTAL MATERIAL: |  | 31.89
[6 empty] | VALOR: |  | 35.27
[6 empty] | VALOR BDI (26.77%): |  | 9.44
[6 empty] | VALOR COM BDI: |  | 44.71
CP-2292-ED-48378 - TAMPA CEGA DE 1U PARA RACK 19" (cj)
MAO DE OBRA |  |  | FONTE |  | UNID | COEFICIENTE | PREÇO UNITÁRIO | TOTAL
I010101 | AJUDANTE (AJUDANTE PRATICO - SINDUSCON) |  | IOPES |  | H | 0.1 | 13.5208 | 1.35
I010115 | ELETRICISTA (OFICIAL - SINDUSCON) |  | IOPES |  | H | 0.1 | 16.0152 | 1.6
[6 empty] | TOTAL MAO DE OBRA: |  | 2.95
MATERIAL |  |  | FONTE |  | UNID | COEFICIENTE | PREÇO UNITÁRIO | TOTAL
INS-321672 | TAMPA CEGA DE 1U PARA RACK 19" |  | PRÓPRIA |  | un | 1 | 5.9 | 5.9
[6 empty] | TOTAL MATERIAL: |  | 5.9
[6 empty] | VALOR: |  | 8.85
[6 empty] | VALOR BDI (26.77%): |  | 2.37
[6 empty] | VALOR COM BDI: |  | 11.22
CP-6491-C3765 - DIO 24FO Distribuidor interno óptico SC MM 62.5/125 gaveta 19'' 1U (UN)
MAO DE OBRA |  |  | FONTE |  | UNID | COEFICIENTE | PREÇO UNITÁRIO | TOTAL
I010101 | AJUDANTE (AJUDANTE PRATICO - SINDUSCON) |  | IOPES |  | H | 2.5 | 13.5208 | 33.8
I010115 | ELETRICISTA (OFICIAL - SINDUSCON) |  | IOPES |  | H | 2.5 | 16.0152 | 40.05
[6 empty] | TOTAL MAO DE OBRA: |  | 73.84
MATERIAL |  |  | FONTE |  | UNID | COEFICIENTE | PREÇO UNITÁRIO | TOTAL
INS-364504 | DIO 24FO Distribuidor interno óptico SC MM 62.5/125 gaveta 19'' 1U |  | PRÓPRIA |  | un | 1 | 1082.52 | 1082.52
[6 empty] | TOTAL MATERIAL: |  | 1082.52
[6 empty] | VALOR: |  | 1156.36
[6 empty] | VALOR BDI (26.77%): |  | 309.56
[6 empty] | VALOR COM BDI: |  | 1465.92
CP-2132-S160106 - Aterramento com haste de terra 5/8"x2.40m, cabo de cobre nú 25mm2 (und)
EQUIPAMENTOS |  | QUANT |  | UTILIZAÇÃO |  | CUSTO OPERACIONAL |  | CUSTO HORÁRIO
|  |  |  | PROD | IMPR | PROD | IMPR
I080125 | BETONEIRA 320 L (E301) | 0.0207 |  | 1 | 0 | 35.11 | 14.08 | 0.72678
[6 empty] | TOTAL EQUIPAMENTOS: |  | 0.7268
MÃO DE OBRA |  |  |  |  | UNID | CONSUMO | SALÁRIO HORA | CUSTO HORÁRIO
I010101 | AJUDANTE (AJUDANTE PRATICO - SINDUSCON) |  |  |  | H | 4.5768 | 13.5208 | 61.88
I010121 | ARMADOR (OFICIAL - SINDUSCON) |  |  |  | H | 0.0928 | 16.0152 | 1.49
I010111 | CARPINTEIRO (OFICIAL - SINDUSCON) |  |  |  | H | 1.274 | 16.0152 | 20.41
I010115 | ELETRICISTA (OFICIAL - SINDUSCON) |  |  |  | H | 3.21 | 16.0152 | 51.42
I010139 | PEDREIRO - (OFICIAL - SINDUSCON) |  |  |  | H | 0.058 | 16.0152 | 0.93
I010146 | SERVENTE (AUXILIAR DE OBRAS - SINDUSCON) |  |  |  | H | 0.3593 | 11.7669 | 4.23
[6 empty] | TOTAL MÃO DE OBRA: |  | 140.36
[6 empty] | Adicional M.O. - FERRAMENTAS (0,0 %): |  | 0
[6 empty] | Custo Horário da Execução: |  | 141.0868
[6 empty] | Produção da Equipe: |  | 1
[6 empty] | Custo Unitário da Execução: |  | 141.0868
MATERIAIS |  |  |  |  | UNID | CONSUMO | VALOR UNITÁRIO | CUSTO UNITÁRIO
I021517 | ACO CA-50 DE 8.0MM |  |  |  | KG | 1.334 | 8.84 | 11.79
I020503 | AREIA LAVADA MEDIA |  |  |  | M3 | 0.018 | 90 | 1.62
I020517 | BRITA 1 |  |  |  | M3 | 0.0076 | 110.44 | 0.84
I020518 | BRITA 2 |  |  |  | M3 | 0.0178 | 110.44 | 1.97
I020519 | BRITA 3 |  |  |  | M3 | 0.0054 | 110.44 | 0.6
00000868 | CABO DE COBRE NU 25 MM2 MEIO-DURO |  |  |  | M | 8.16 | 26.21 | 213.87
I020508 | CIMENTO PORTLAND CP III - 40 |  |  |  | KG | 9.8658 | 0.46 | 4.54
I028008 | DESMOLDANTE PARA FORMAS |  |  |  | L | 0.392 | 10.81 | 4.24
I048035 | HASTE TIPO COPPERWELD - 5/8 "X 2.4M - ALTA CAMADA |  |  |  | UN | 1 | 156.3 | 156.3
I026569 | PREGO 18X27 |  |  |  | KG | 0.147 | 18.83 | 2.77
I020985 | SARRAFO DE MADEIRA PINUS 10 X 2.5CM |  |  |  | M | 0.49 | 9.19 | 4.5
I020987 | TABUA DE MADEIRA PINUS 30 X 2.5 CM (TAIPA DE 1ª) |  |  |  | M2 | 0.98 | 52.27 | 51.22
[6 empty] | TOTAL MATERIAIS: |  | 454.26
[6 empty] | Custo Direto Total: |  | 595.3468
[6 empty] | VALOR: |  | 595.32
[6 empty] | VALOR BDI (26.77%): |  | 159.37
[6 empty] | VALOR COM BDI: |  | 754.69
92988 - CABO DE COBRE FLEXÍVEL ISOLADO, 50 MM², ANTI-CHAMA 0,6/1,0 KV, PARA DISTRIBUIÇÃO - FORNECIMENTO E INSTALAÇÃO. AF_12/2015 (M)
MATERIAL |  |  | FONTE |  | UNID | COEFICIENTE | PREÇO UNITÁRIO | TOTAL
00001018 | CABO DE COBRE, FLEXIVEL, CLASSE 4 OU 5, ISOLACAO EM PVC/A, ANTICHAMA BWF-B, COBERTURA PVC-ST1, ANTICHAMA BWF-B, 1 CONDUTOR, 0,6/1 KV, SECAO NOMINAL 50 MM2 |  | SINAPI |  | M | 1.015 | 49.51 | 50.25
00021127 | FITA ISOLANTE ADESIVA ANTICHAMA, USO ATE 750 V, EM ROLO DE 19 MM X 5 M |  | SINAPI |  | UN | 0.009 | 4.6 | 0.04
[6 empty] | TOTAL MATERIAL: |  | 50.29
SERVICO |  |  | FONTE |  | UNID | COEFICIENTE | PREÇO UNITÁRIO | TOTAL
88247 | AUXILIAR DE ELETRICISTA COM ENCARGOS COMPLEMENTARES |  | SINAPI |  | H | 0.083 | 20.21 | 1.68
88264 | ELETRICISTA COM ENCARGOS COMPLEMENTARES |  | SINAPI |  | H | 0.083 | 22.78 | 1.89
[6 empty] | TOTAL SERVICO: |  | 3.57
[6 empty] | VALOR: |  | 53.86
[6 empty] | VALOR BDI (26.77%): |  | 14.42
[6 empty] | VALOR COM BDI: |  | 68.28
COMP-458410 - Câmera IP Speed Dome 2MP com 37x de zoom, Resolução Full HD, com Análise inteligente de vídeo, Mapa de calor e detecção de face, alimentação: 24 Vac / 3 A, PoE+ (IEEE 802.3at), IP67 e IK10, ref: VIP 7237 SD INTELBRAS ou similar com suporte conforme projeto (un)
MAO DE OBRA |  |  | FONTE |  | UNID | COEFICIENTE | PREÇO UNITÁRIO | TOTAL
00002438 | ELETROTECNICO |  | SINAPI |  | H | 0.546 | 23.83 | 13.01
[6 empty] | TOTAL MAO DE OBRA: |  | 13.01
MATERIAL |  |  | FONTE |  | UNID | COEFICIENTE | PREÇO UNITÁRIO | TOTAL
INS-086221 | Camera speed dome vhd 5230 sd intelbras starlight 1080p full hd |  | PRÓPRIA |  | unid | 1 | 7452.4 | 7452.4
[6 empty] | TOTAL MATERIAL: |  | 7452.4
SERVICO |  |  | FONTE |  | UNID | COEFICIENTE | PREÇO UNITÁRIO | TOTAL
100307 | MONTADOR DE ELETROELETRÔNICOS COM ENCARGOS COMPLEMENTARES |  | SINAPI |  | H | 0.546 | 31.32 | 17.1
91949 | SUPORTE PARAFUSADO COM PLACA DE ENCAIXE 4" X 4" ALTO (2,00 M DO PISO) PARA PONTO ELÉTRICO - FORNECIMENTO E INSTALAÇÃO. AF_12/2015 |  | SINAPI |  | UN | 1 | 12.68 | 12.68
[6 empty] | TOTAL SERVICO: |  | 29.78
[6 empty] | VALOR: |  | 7495.19
[6 empty] | VALOR BDI (26.77%): |  | 2006.46
[6 empty] | VALOR COM BDI: |  | 9501.65
COMP-313404 - Câmera IP Dome, Resolução de 1 MP, Lente fixa de 2,8 mm, IR inteligente com alcance de 20 metros, Instalação interna ou externa, alimentação: 12 Vdc/PoE (802.3af), Ref: VIP S4020 G2 INTELBRAS com suporte conforme projeto (un)
GERAL |  |  | FONTE |  | UNID | COEFICIENTE | PREÇO UNITÁRIO | TOTAL
INS-083583 | Camera IP VIP S4020 IK ou similar |  | PRÓPRIA |  | unid | 1 | 248.94 | 248.94
[6 empty] | TOTAL GERAL: |  | 248.94
MAO DE OBRA |  |  | FONTE |  | UNID | COEFICIENTE | PREÇO UNITÁRIO | TOTAL
00002438 | ELETROTECNICO |  | SINAPI |  | H | 0.546 | 23.83 | 13.01
[6 empty] | TOTAL MAO DE OBRA: |  | 13.01
SERVICO |  |  | FONTE |  | UNID | COEFICIENTE | PREÇO UNITÁRIO | TOTAL
100307 | MONTADOR DE ELETROELETRÔNICOS COM ENCARGOS COMPLEMENTARES |  | SINAPI |  | H | 4 | 31.32 | 125.28
91949 | SUPORTE PARAFUSADO COM PLACA DE ENCAIXE 4" X 4" ALTO (2,00 M DO PISO) PARA PONTO ELÉTRICO - FORNECIMENTO E INSTALAÇÃO. AF_12/2015 |  | SINAPI |  | UN | 1 | 12.68 | 12.68
[6 empty] | TOTAL SERVICO: |  | 137.96
[6 empty] | VALOR: |  | 399.91
[6 empty] | VALOR BDI (26.77%): |  | 107.06
[6 empty] | VALOR COM BDI: |  | 506.97
COMP-931947 - Câmera IP Bullet 12MP, Zoom Motorizado, Inteligências de vídeo, Entrada e Saída de Alarme, Alimentação: 12 Vdc ou, PoE+ (IEEE 802.3at), IP67 e IK10, ref: VIP 71250 Z INTELBRAS ou similar com suporte conforme projeto (un)
MAO DE OBRA |  |  | FONTE |  | UNID | COEFICIENTE | PREÇO UNITÁRIO | TOTAL
00002438 | ELETROTECNICO |  | SINAPI |  | H | 4 | 23.83 | 95.32
[6 empty] | TOTAL MAO DE OBRA: |  | 95.32
MATERIAL |  |  | FONTE |  | UNID | COEFICIENTE | PREÇO UNITÁRIO | TOTAL
INS-831076 | camera ip bullet vip 5450z intelbras |  | PRÓPRIA |  | unid | 1 | 2374.91 | 2374.91
[6 empty] | TOTAL MATERIAL: |  | 2374.91
SERVICO |  |  | FONTE |  | UNID | COEFICIENTE | PREÇO UNITÁRIO | TOTAL
100307 | MONTADOR DE ELETROELETRÔNICOS COM ENCARGOS COMPLEMENTARES |  | SINAPI |  | H | 4 | 31.32 | 125.28
91949 | SUPORTE PARAFUSADO COM PLACA DE ENCAIXE 4" X 4" ALTO (2,00 M DO PISO) PARA PONTO ELÉTRICO - FORNECIMENTO E INSTALAÇÃO. AF_12/2015 |  | SINAPI |  | UN | 1 | 12.68 | 12.68
[6 empty] | TOTAL SERVICO: |  | 137.96
[6 empty] | VALOR: |  | 2608.19
[6 empty] | VALOR BDI (26.77%): |  | 698.21
[6 empty] | VALOR COM BDI: |  | 3306.4
COMP-033007 - "Gravador digital de vídeo em rede para até 32 câmeras IP em Full HD a 30 FPS 2 interfaces de rede Gigabit Ethernet, 16 entradas de alarme, Reconhecimento automático das câmeras Ips, Fonte interna, 100-240 Vac. 50/60 Hz, ref: NVD 7132 INTELBRAS ou similar" (un)
EQUIPAMENTO |  |  | FONTE |  | UNID | COEFICIENTE | PREÇO UNITÁRIO | TOTAL
INS-560340 | nvd 7132 intelbras |  | PRÓPRIA |  | unid | 1 | 4654.5 | 4654.5
[6 empty] | TOTAL EQUIPAMENTO: |  | 4654.5
MAO DE OBRA |  |  | FONTE |  | UNID | COEFICIENTE | PREÇO UNITÁRIO | TOTAL
00002438 | ELETROTECNICO |  | SINAPI |  | H | 20 | 23.83 | 476.6
I010130 | MONTADOR (SINTRACONST) |  | IOPES |  | H | 8 | 24.4287 | 195.44
[6 empty] | TOTAL MAO DE OBRA: |  | 672.03
[6 empty] | VALOR: |  | 5326.53
[6 empty] | VALOR BDI (26.77%): |  | 1425.91
[6 empty] | VALOR COM BDI: |  | 6752.44
S160110 - Caixa de telefone em chapa de aço padrão TELEBRAS do tipo CIE-4 600x600x120 mm (und)
MÃO DE OBRA |  |  |  |  | UNID | CONSUMO | SALÁRIO HORA | CUSTO HORÁRIO
I010101 | AJUDANTE (AJUDANTE PRATICO - SINDUSCON) |  |  |  | H | 2.25 | 13.5208 | 30.42
I010115 | ELETRICISTA (OFICIAL - SINDUSCON) |  |  |  | H | 2.25 | 16.0152 | 36.05
[6 empty] | TOTAL MÃO DE OBRA: |  | 66.47
[6 empty] | Custo Horário da Execução: |  | 66.47
[6 empty] | Produção da Equipe: |  | 1
[6 empty] | Custo Unitário da Execução: |  | 66.47
MATERIAIS |  |  |  |  | UNID | CONSUMO | VALOR UNITÁRIO | CUSTO UNITÁRIO
I045037 | CAIXA C/TAMPA DO TIPO CIE-4 60X60X12 CM (TELEFONE) (DE EMBUTIR) |  |  |  | UN | 1 | 373.8 | 373.8
[6 empty] | TOTAL MATERIAIS: |  | 373.8
[6 empty] | Custo Direto Total: |  | 440.27
[6 empty] | VALOR: |  | 440.26
[6 empty] | VALOR BDI (26.77%): |  | 117.86
[6 empty] | VALOR COM BDI: |  | 558.12
91859 - ELETRODUTO FLEXÍVEL LISO, PEAD, DN 32 MM (1"), PARA CIRCUITOS TERMINAIS, INSTALADO EM PAREDE - FORNECIMENTO E INSTALAÇÃO. AF_12/2015 (M)
MATERIAL |  |  | FONTE |  | UNID | COEFICIENTE | PREÇO UNITÁRIO | TOTAL
00040401 | ELETRODUTO FLEXIVEL PLANO EM PEAD, COR PRETA E LARANJA, DIAMETRO 32 MM |  | SINAPI |  | M | 1.017 | 2.76 | 2.81
[6 empty] | TOTAL MATERIAL: |  | 2.81
SERVICO |  |  | FONTE |  | UNID | COEFICIENTE | PREÇO UNITÁRIO | TOTAL
88247 | AUXILIAR DE ELETRICISTA COM ENCARGOS COMPLEMENTARES |  | SINAPI |  | H | 0.164 | 20.21 | 3.31
88264 | ELETRICISTA COM ENCARGOS COMPLEMENTARES |  | SINAPI |  | H | 0.164 | 22.78 | 3.74
[6 empty] | TOTAL SERVICO: |  | 7.05
[6 empty] | VALOR: |  | 9.86
[6 empty] | VALOR BDI (26.77%): |  | 2.64
[6 empty] | VALOR COM BDI: |  | 12.5
S151133 - Eletroduto flexível corrugado 1", marca de referência TIGRE (m)
MÃO DE OBRA |  |  |  |  | UNID | CONSUMO | SALÁRIO HORA | CUSTO HORÁRIO
I010101 | AJUDANTE (AJUDANTE PRATICO - SINDUSCON) |  |  |  | H | 0.15 | 13.5208 | 2.03
I010115 | ELETRICISTA (OFICIAL - SINDUSCON) |  |  |  | H | 0.15 | 16.0152 | 2.4
[6 empty] | TOTAL MÃO DE OBRA: |  | 4.43
[6 empty] | Custo Horário da Execução: |  | 4.43
[6 empty] | Produção da Equipe: |  | 1
[6 empty] | Custo Unitário da Execução: |  | 4.43
MATERIAIS |  |  |  |  | UNID | CONSUMO | VALOR UNITÁRIO | CUSTO UNITÁRIO
I042588 | ELETRODUTO FLEXIVEL CORRUGADO 1" PVC TIGREFLEX |  |  |  | M | 1.1 | 3.99 | 4.39
[6 empty] | TOTAL MATERIAIS: |  | 4.39
[6 empty] | Custo Direto Total: |  | 8.82
[6 empty] | VALOR: |  | 8.82
[6 empty] | VALOR BDI (26.77%): |  | 2.36
[6 empty] | VALOR COM BDI: |  | 11.18
COMP-976005 - CONVERSOR DE MIDIA PoE 2 km 100 Base-FX para 10/100 Base-TX (un)
MAO DE OBRA |  |  | FONTE |  | UNID | COEFICIENTE | PREÇO UNITÁRIO | TOTAL
I010101 | AJUDANTE (AJUDANTE PRATICO - SINDUSCON) |  | IOPES |  | H | 0.5 | 13.5208 | 6.76
I010115 | ELETRICISTA (OFICIAL - SINDUSCON) |  | IOPES |  | H | 0.5 | 16.0152 | 8.01
[6 empty] | TOTAL MAO DE OBRA: |  | 14.77
MATERIAL |  |  | FONTE |  | UNID | COEFICIENTE | PREÇO UNITÁRIO | TOTAL
CP-2820-I072518 | CONVERSOR DE MIDIA PoE 2 km 100 Base-FX para 10/100 Base-TX |  | PRÓPRIA |  | UN | 1 | 436.91 | 436.91
[6 empty] | TOTAL MATERIAL: |  | 436.91
[6 empty] | VALOR: |  | 451.68
[6 empty] | VALOR BDI (26.77%): |  | 120.91
[6 empty] | VALOR COM BDI: |  | 572.59
INS-169629 - Comporta do poço de bomba com abertura livre de 2,10m x 1,7m, fixação químico, com atuador elétrico e manual. (unid)
[6 empty] | VALOR: |  | 221450
[6 empty] | VALOR BDI (14.02%): |  | 31047.29
[6 empty] | VALOR COM BDI: |  | 252497.29
INS-940514 - Grade mecanizada e automatizada, retenção sólido grosseiro igual ou maior que 50 mm, 2,0 m largura e 3,5 m altura, inclinação 75° (unid)
[6 empty] | VALOR: |  | 357368
[6 empty] | VALOR BDI (14.02%): |  | 50102.99
[6 empty] | VALOR COM BDI: |  | 407470.99
INS-551494 - Válvula de retenção portinhola simples, tipo wafer, PN 10 (unid)
[6 empty] | VALOR: |  | 345501
[6 empty] | VALOR BDI (14.02%): |  | 48439.24
[6 empty] | VALOR COM BDI: |  | 393940.24
INS-111400 - Válvula flap – PN 10, flange na classe K7, PN 10, NBR 7675. (unid)
[6 empty] | VALOR: |  | 82700
[6 empty] | VALOR BDI (14.02%): |  | 11594.54
[6 empty] | VALOR COM BDI: |  | 94294.54
CP-8674-INS-330573 - Equipamento de içamento: Monovia em perfil metálico com talha elétrica com trole elétrico, carga = 5.000 kg GAIVOTAS (unid)
[6 empty] | VALOR: |  | 112913.6
[6 empty] | VALOR BDI (14.02%): |  | 15830.49
[6 empty] | VALOR COM BDI: |  | 128744.09
INS-333485 - Bomba submersível, Q=2,5m³/s, com descarga entre flanges, coluna de descarga vertical com DN 1200mm e flange de saída para Linha de recalque na classe K7, PN 10, NBR 7675 (FRETE INCLUSO) (unid)
[6 empty] | VALOR: |  | 1536518.93
[6 empty] | VALOR BDI (14.02%): |  | 215419.95
[6 empty] | VALOR COM BDI: |  | 1751938.88
COMP-137756 - Transporte e instalação de Válvula de retenção portinhola simples, tipo wafer, PN 10 (un)
MAO DE OBRA |  |  | FONTE |  | UNID | COEFICIENTE | PREÇO UNITÁRIO | TOTAL
00000246 | AUXILIAR DE ENCANADOR OU BOMBEIRO HIDRAULICO |  | SINAPI |  | H | 64 | 11.34 | 725.76
I010118 | ENCANADOR - (OFICIAL - SINDUSCON) |  | IOPES |  | H | 32 | 16.0152 | 512.64
[6 empty] | TOTAL MAO DE OBRA: |  | 1238.25
SERVICO |  |  | FONTE |  | UNID | COEFICIENTE | PREÇO UNITÁRIO | TOTAL
5928 | GUINDAUTO HIDRÁULICO, CAPACIDADE MÁXIMA DE CARGA 6200 KG, MOMENTO MÁXIMO DE CARGA 11,7 TM, ALCANCE MÁXIMO HORIZONTAL 9,70 M, INCLUSIVE CAMINHÃO TOCO PBT 16.000 KG, POTÊNCIA DE 189 CV - CHP DIURNO. AF_06/2014 |  | SINAPI |  | CHP | 16 | 223.26 | 3572.16
[6 empty] | TOTAL SERVICO: |  | 3572.16
TRANSPORTE |  |  | FONTE |  | UNID | COEFICIENTE | PREÇO UNITÁRIO | TOTAL
5914640 | Transporte com cavalo mecânico com semirreboque com capacidade de 30 t - rodovia pavimentada |  | SICRO NOVO |  | tkm | 888 | 0.44 | 390.72
[6 empty] | TOTAL TRANSPORTE: |  | 390.72
[6 empty] | VALOR: |  | 5201.13
[6 empty] | VALOR BDI (26.77%): |  | 1392.34
[6 empty] | VALOR COM BDI: |  | 6593.47
COMP-037602 - Transporte e instalação de Válvula flap – PN 10, flange na classe K7, PN 10, NBR 7675. (un)
MAO DE OBRA |  |  | FONTE |  | UNID | COEFICIENTE | PREÇO UNITÁRIO | TOTAL
00000246 | AUXILIAR DE ENCANADOR OU BOMBEIRO HIDRAULICO |  | SINAPI |  | H | 32 | 11.34 | 362.88
I010118 | ENCANADOR - (OFICIAL - SINDUSCON) |  | IOPES |  | H | 16 | 16.0152 | 256.32
[6 empty] | TOTAL MAO DE OBRA: |  | 619.12
SERVICO |  |  | FONTE |  | UNID | COEFICIENTE | PREÇO UNITÁRIO | TOTAL
5928 | GUINDAUTO HIDRÁULICO, CAPACIDADE MÁXIMA DE CARGA 6200 KG, MOMENTO MÁXIMO DE CARGA 11,7 TM, ALCANCE MÁXIMO HORIZONTAL 9,70 M, INCLUSIVE CAMINHÃO TOCO PBT 16.000 KG, POTÊNCIA DE 189 CV - CHP DIURNO. AF_06/2014 |  | SINAPI |  | CHP | 8 | 223.26 | 1786.08
[6 empty] | TOTAL SERVICO: |  | 1786.08
TRANSPORTE |  |  | FONTE |  | UNID | COEFICIENTE | PREÇO UNITÁRIO | TOTAL
5914640 | Transporte com cavalo mecânico com semirreboque com capacidade de 30 t - rodovia pavimentada |  | SICRO NOVO |  | tkm | 888 | 0.44 | 390.72
[6 empty] | TOTAL TRANSPORTE: |  | 390.72
[6 empty] | VALOR: |  | 2795.92
[6 empty] | VALOR BDI (26.77%): |  | 748.47
[6 empty] | VALOR COM BDI: |  | 3544.39
COMP-622488 - Instalação de Bomba submersível, com descarga entre flanges, coluna de descarga vertical com DN 1200mm e flange de saída para Linha de recalque na classe K7, PN 10, NBR 7675 (un)
MAO DE OBRA |  |  | FONTE |  | UNID | COEFICIENTE | PREÇO UNITÁRIO | TOTAL
I010101 | AJUDANTE (AJUDANTE PRATICO - SINDUSCON) |  | IOPES |  | H | 32 | 13.5208 | 432.64
I010115 | ELETRICISTA (OFICIAL - SINDUSCON) |  | IOPES |  | H | 32 | 16.0152 | 512.64
I010118 | ENCANADOR - (OFICIAL - SINDUSCON) |  | IOPES |  | H | 32 | 16.0152 | 512.64
00002437 | MONTADOR DE MAQUINAS |  | SINAPI |  | H | 24 | 28.98 | 695.52
00006160 | SOLDADOR |  | SINAPI |  | H | 16 | 21.32 | 341.12
[6 empty] | TOTAL MAO DE OBRA: |  | 2494.29
SERVICO |  |  | FONTE |  | UNID | COEFICIENTE | PREÇO UNITÁRIO | TOTAL
5928 | GUINDAUTO HIDRÁULICO, CAPACIDADE MÁXIMA DE CARGA 6200 KG, MOMENTO MÁXIMO DE CARGA 11,7 TM, ALCANCE MÁXIMO HORIZONTAL 9,70 M, INCLUSIVE CAMINHÃO TOCO PBT 16.000 KG, POTÊNCIA DE 189 CV - CHP DIURNO. AF_06/2014 |  | SINAPI |  | CHP | 32 | 223.26 | 7144.32
98765 | INVERSOR DE SOLDA MONOFÁSICO DE 160 A, POTÊNCIA DE 5400 W, TENSÃO DE 220 V, PARA SOLDA COM ELETRODOS DE 2,0 A 4,0 MM E PROCESSO TIG - CHI DIURNO. AF_06/2018 |  | SINAPI |  | CHI | 6.4 | 0.1 | 0.64
98764 | INVERSOR DE SOLDA MONOFÁSICO DE 160 A, POTÊNCIA DE 5400 W, TENSÃO DE 220 V, PARA SOLDA COM ELETRODOS DE 2,0 A 4,0 MM E PROCESSO TIG - CHP DIURNO. AF_06/2018 |  | SINAPI |  | CHP | 25.6 | 4.8 | 122.88
[6 empty] | TOTAL SERVICO: |  | 7267.84
[6 empty] | VALOR: |  | 9762.13
[6 empty] | VALOR BDI (26.77%): |  | 2613.32
[6 empty] | VALOR COM BDI: |  | 12375.45
COMP-975652 - Transporte e montagem de Comportas tipo deslizante com acionamento elétrico. (un)
MAO DE OBRA |  |  | FONTE |  | UNID | COEFICIENTE | PREÇO UNITÁRIO | TOTAL
I010101 | AJUDANTE (AJUDANTE PRATICO - SINDUSCON) |  | IOPES |  | H | 44 | 13.5208 | 594.88
I010101 | AJUDANTE (AJUDANTE PRATICO - SINDUSCON) |  | IOPES |  | H | 32 | 13.5208 | 432.64
I010115 | ELETRICISTA (OFICIAL - SINDUSCON) |  | IOPES |  | H | 16 | 16.0152 | 256.32
00002437 | MONTADOR DE MAQUINAS |  | SINAPI |  | H | 44 | 28.98 | 1275.12
I010139 | PEDREIRO - (OFICIAL - SINDUSCON) |  | IOPES |  | H | 16 | 16.0152 | 256.32
[6 empty] | TOTAL MAO DE OBRA: |  | 2815.19
SERVICO |  |  | FONTE |  | UNID | COEFICIENTE | PREÇO UNITÁRIO | TOTAL
5928 | GUINDAUTO HIDRÁULICO, CAPACIDADE MÁXIMA DE CARGA 6200 KG, MOMENTO MÁXIMO DE CARGA 11,7 TM, ALCANCE MÁXIMO HORIZONTAL 9,70 M, INCLUSIVE CAMINHÃO TOCO PBT 16.000 KG, POTÊNCIA DE 189 CV - CHP DIURNO. AF_06/2014 |  | SINAPI |  | CHP | 16 | 223.26 | 3572.16
[6 empty] | TOTAL SERVICO: |  | 3572.16
TRANSPORTE |  |  | FONTE |  | UNID | COEFICIENTE | PREÇO UNITÁRIO | TOTAL
5914640 | Transporte com cavalo mecânico com semirreboque com capacidade de 30 t - rodovia pavimentada |  | SICRO NOVO |  | tkm | 888 | 0.44 | 390.72
[6 empty] | TOTAL TRANSPORTE: |  | 390.72
[6 empty] | VALOR: |  | 6778.07
[6 empty] | VALOR BDI (26.77%): |  | 1814.49
[6 empty] | VALOR COM BDI: |  | 8592.56
COMP-355707 - Transporte e instalação de Grade mecanizada e automatizada (un)
MAO DE OBRA |  |  | FONTE |  | UNID | COEFICIENTE | PREÇO UNITÁRIO | TOTAL
I010101 | AJUDANTE (AJUDANTE PRATICO - SINDUSCON) |  | IOPES |  | H | 32 | 13.5208 | 432.64
I010115 | ELETRICISTA (OFICIAL - SINDUSCON) |  | IOPES |  | H | 16 | 16.0152 | 256.32
00034783 | ENGENHEIRO ELETRICISTA |  | SINAPI |  | H | 16 | 97.39 | 1558.24
00002437 | MONTADOR DE MAQUINAS |  | SINAPI |  | H | 16 | 28.98 | 463.68
I010139 | PEDREIRO - (OFICIAL - SINDUSCON) |  | IOPES |  | H | 4 | 16.0152 | 64.08
I010146 | SERVENTE (AUXILIAR DE OBRAS - SINDUSCON) |  | IOPES |  | H | 8 | 11.7669 | 94.16
[6 empty] | TOTAL MAO DE OBRA: |  | 2869.03
SERVICO |  |  | FONTE |  | UNID | COEFICIENTE | PREÇO UNITÁRIO | TOTAL
5928 | GUINDAUTO HIDRÁULICO, CAPACIDADE MÁXIMA DE CARGA 6200 KG, MOMENTO MÁXIMO DE CARGA 11,7 TM, ALCANCE MÁXIMO HORIZONTAL 9,70 M, INCLUSIVE CAMINHÃO TOCO PBT 16.000 KG, POTÊNCIA DE 189 CV - CHP DIURNO. AF_06/2014 |  | SINAPI |  | CHP | 16 | 223.26 | 3572.16
[6 empty] | TOTAL SERVICO: |  | 3572.16
TRANSPORTE |  |  | FONTE |  | UNID | COEFICIENTE | PREÇO UNITÁRIO | TOTAL
5914640 | Transporte com cavalo mecânico com semirreboque com capacidade de 30 t - rodovia pavimentada |  | SICRO NOVO |  | tkm | 888 | 0.44 | 390.72
[6 empty] | TOTAL TRANSPORTE: |  | 390.72
[6 empty] | VALOR: |  | 6831.91
[6 empty] | VALOR BDI (26.77%): |  | 1828.9
[6 empty] | VALOR COM BDI: |  | 8660.81
CP-2082-06.001.0318-0 - Fornecimento e Montagem de Haste de prolongamento com extremidades rosqueadas, diâmetro 1.1/6”, L=6000mm EM PEDESTAIS DE COMANDO OU MANOBRA (UN)
MAO DE OBRA |  |  | FONTE |  | UNID | COEFICIENTE | PREÇO UNITÁRIO | TOTAL
I010139 | PEDREIRO - (OFICIAL - SINDUSCON) |  | IOPES |  | H | 0.125 | 16.0152 | 2
I010146 | SERVENTE (AUXILIAR DE OBRAS - SINDUSCON) |  | IOPES |  | H | 0.125 | 11.7669 | 1.47
[6 empty] | TOTAL MAO DE OBRA: |  | 3.47
MATERIAL |  |  | FONTE |  | UNID | COEFICIENTE | PREÇO UNITÁRIO | TOTAL
CP-1593-I06474 | Haste de prolongamento com extremidades rosqueadas, diâmetro 1.1/6”, L=6000mm |  | PRÓPRIA |  | un | 1 | 1064.88 | 1064.88
[6 empty] | TOTAL MATERIAL: |  | 1064.88
[6 empty] | VALOR: |  | 1068.35
[6 empty] | VALOR BDI (26.77%): |  | 286
[6 empty] | VALOR COM BDI: |  | 1354.35
COMP-293431 - Transporte e montagem de Equipamento de içamento: Monovia em perfil metálico com talha elétrica com trole elétrico, carga = 5.000 kg (un)
MAO DE OBRA |  |  | FONTE |  | UNID | COEFICIENTE | PREÇO UNITÁRIO | TOTAL
00044499 | AJUDANTE DE ESTRUTURAS METALICAS HORISTA |  | SINAPI |  | H | 32 | 15.18 | 485.76
00044497 | MONTADOR DE ESTRUTURAS METALICAS HORISTA |  | SINAPI |  | H | 32 | 20.7 | 662.4
[6 empty] | TOTAL MAO DE OBRA: |  | 1148.16
SERVICO |  |  | FONTE |  | UNID | COEFICIENTE | PREÇO UNITÁRIO | TOTAL
5928 | GUINDAUTO HIDRÁULICO, CAPACIDADE MÁXIMA DE CARGA 6200 KG, MOMENTO MÁXIMO DE CARGA 11,7 TM, ALCANCE MÁXIMO HORIZONTAL 9,70 M, INCLUSIVE CAMINHÃO TOCO PBT 16.000 KG, POTÊNCIA DE 189 CV - CHP DIURNO. AF_06/2014 |  | SINAPI |  | CHP | 32 | 223.26 | 7144.32
[6 empty] | TOTAL SERVICO: |  | 7144.32
TRANSPORTE |  |  | FONTE |  | UNID | COEFICIENTE | PREÇO UNITÁRIO | TOTAL
5914640 | Transporte com cavalo mecânico com semirreboque com capacidade de 30 t - rodovia pavimentada |  | SICRO NOVO |  | tkm | 888 | 0.44 | 390.72
[6 empty] | TOTAL TRANSPORTE: |  | 390.72
[6 empty] | VALOR: |  | 8683.2
[6 empty] | VALOR BDI (26.77%): |  | 2324.49
[6 empty] | VALOR COM BDI: |  | 11007.69
CP-1538-83726 - ASSENTAMENTO DE PECAS, CONEXOES, APARELHOS E ACESSORIOS DE FERRO FUNDIDO DUCTIL, JUNTA ELASTICA, MECANICA OU FLANGEADA, COM DIAMETROS DE 1200 MM. (M)
MAO DE OBRA |  |  | FONTE |  | UNID | COEFICIENTE | PREÇO UNITÁRIO | TOTAL
I010146 | SERVENTE (AUXILIAR DE OBRAS - SINDUSCON) |  | IOPES |  | H | 3.86 | 11.7669 | 45.43
[6 empty] | TOTAL MAO DE OBRA: |  | 45.42
SERVICO |  |  | FONTE |  | UNID | COEFICIENTE | PREÇO UNITÁRIO | TOTAL
5930 | GUINDAUTO HIDRÁULICO, CAPACIDADE MÁXIMA DE CARGA 6200 KG, MOMENTO MÁXIMO DE CARGA 11,7 TM, ALCANCE MÁXIMO HORIZONTAL 9,70 M, INCLUSIVE CAMINHÃO TOCO PBT 16.000 KG, POTÊNCIA DE 189 CV - CHI DIURNO. AF_06/2014 |  | SINAPI |  | CHI | 1.4552 | 52.96 | 77.07
5928 | GUINDAUTO HIDRÁULICO, CAPACIDADE MÁXIMA DE CARGA 6200 KG, MOMENTO MÁXIMO DE CARGA 11,7 TM, ALCANCE MÁXIMO HORIZONTAL 9,70 M, INCLUSIVE CAMINHÃO TOCO PBT 16.000 KG, POTÊNCIA DE 189 CV - CHP DIURNO. AF_06/2014 |  | SINAPI |  | CHP | 0.3638 | 223.26 | 81.22
88277 | MONTADOR (TUBO AÇO/EQUIPAMENTOS) COM ENCARGOS COMPLEMENTARES |  | SINAPI |  | H | 1.15 | 21.41 | 24.62
[6 empty] | TOTAL SERVICO: |  | 182.91
[6 empty] | VALOR: |  | 228.33
[6 empty] | VALOR BDI (26.77%): |  | 61.12
[6 empty] | VALOR COM BDI: |  | 289.45
CP-8667-INS-422209 - TUBO 1200 COM FLANGES L=800. K7 PN 10 (un)
[6 empty] | VALOR: |  | 21332
[6 empty] | VALOR BDI (14.02%): |  | 2990.75
[6 empty] | VALOR COM BDI: |  | 24322.75
COMP-056954 - Tubo 1200 Flange e Ponta JTE K – 7, PN 10, comprimento de 900 mm (un)
[6 empty] | VALOR: |  | 17909
[6 empty] | VALOR BDI (14.02%): |  | 2510.84
[6 empty] | VALOR COM BDI: |  | 20419.84
COMP-834095 - Tubo 1200 Flange e Ponta JTE K – 7, PN 10, comprimento de 2700 mm (un)
[6 empty] | VALOR: |  | 41951.18
[6 empty] | VALOR BDI (14.02%): |  | 5881.56
[6 empty] | VALOR COM BDI: |  | 47832.74
COMP-334957 - Tubo Cilíndrico 1200 JTE K – 9, PN 10, comprimento de 1100 mm (un)
[6 empty] | VALOR: |  | 16940
[6 empty] | VALOR BDI (14.02%): |  | 2374.99
[6 empty] | VALOR COM BDI: |  | 19314.99
CP-5980-COMP-456702 - TUBO CILÍNDRICO 1200 PARA JUNTA TRAVADA EXTERNA-JTE L = 4400mm K9 PN 10 (un)
[6 empty] | VALOR: |  | 44509.62
[6 empty] | VALOR BDI (14.02%): |  | 6240.25
[6 empty] | VALOR COM BDI: |  | 50749.87
COMP-853491 - Tubo Cilíndrico 1200 JTE K – 9, PN 10, comprimento de 5200 mm (un)
[6 empty] | VALOR: |  | 55448.61
[6 empty] | VALOR BDI (14.02%): |  | 7773.9
[6 empty] | VALOR COM BDI: |  | 63222.51
CP-5654-944683 - TUBO CILÍNDRICO 1200 PARA JUNTA TRAVADA EXTERNA-JTE L = 5800mm K9 PN 10 (un)
[6 empty] | VALOR: |  | 55954.85
[6 empty] | VALOR BDI (14.02%): |  | 7844.87
[6 empty] | VALOR COM BDI: |  | 63799.72
COMP-019624 - Tubo Ponta e Bolsa K – 9, PN 10, comprimento de 7000 mm, DN 1200 classe K7, conforme norma NBR 7675 (M)
[6 empty] | VALOR: |  | 6600.84
[6 empty] | VALOR BDI (14.02%): |  | 925.44
[6 empty] | VALOR COM BDI: |  | 7526.28
INS-350952 - CURVA 22°30’ COM FLANGES – K7 DN 1200 K9 PN 10 (un)
[6 empty] | VALOR: |  | 15725
[6 empty] | VALOR BDI (14.02%): |  | 2204.65
[6 empty] | VALOR COM BDI: |  | 17929.65
CP-2046-COMP-416168 - CURVA 45° COM BOLSAS E JTE 1200 - K7 PN 10 (un)
[6 empty] | VALOR: |  | 24430
[6 empty] | VALOR BDI (14.02%): |  | 3425.09
[6 empty] | VALOR COM BDI: |  | 27855.09
CP-9638-I4009 - JUNTA DE DESMONTAGEM TRAVADA AXIALMENTE PN10 DN 1200 (UN)
[6 empty] | VALOR: |  | 36000
[6 empty] | VALOR BDI (14.02%): |  | 5047.2
[6 empty] | VALOR COM BDI: |  | 41047.2
CP-5234 - Junta para flange na classe K7, PN 10, NBR 7675 DN1200 (UN)
[6 empty] | VALOR: |  | 576
[6 empty] | VALOR BDI (14.02%): |  | 80.76
[6 empty] | VALOR COM BDI: |  | 656.76
CP-1944-CP-7939-I4250 - PARAFUSO C/ PORCAS PARA FLANGES K7 NBR 7675 (36 X 160) MM (D X L) DN 1200 (UN)
[6 empty] | VALOR: |  | 60.97
[6 empty] | VALOR BDI (14.02%): |  | 8.55
[6 empty] | VALOR COM BDI: |  | 69.52
COMP-651284 - Serviços de operação assistida, incluíndo comissionamento e testes de equipamentos, simulação de operações, treinamentos e todas as atividades necessárias para garantir a funcionalidade esperada da estação de bombeamento. (MÊS)
[6 empty] | VALOR: |  | 42861.34
[6 empty] | VALOR BDI (26.77%): |  | 11473.98
[6 empty] | VALOR COM BDI: |  | 54335.32