## Memória de Cálculo
Obra
Cópia de: Reserv. de Amort., Parque Linear, Desassoreamento e Ampliação da Calha do Rio Formate
Memória de Cálculo
Item | Descrição | Und | Quant. | Memória de Cálculo
1 | CANTEIRO DE OBRAS
1.1 | Rede de luz, incl. padrão entrada de energia trifás., cabo de ligação até barracões, quadro de distrib., disj. e chave de força (quando necessário), cons. 20m entre padrão entrada e QDG, conf. projeto (1 utilização) | m | 6,0 | = Unidade de entrada de energia frifásica para alimentação do canteiro de obras para os 4 containers e o galão para serraria e carpintaria
1.2 | ALUGUEL CONTAINER/ESCRIT/WC C/1 VASO/1 LAV/1 MIC/4 CHUV LARG =2,20M COMPR=6,20M ALT=2,50M CHAPA ACO NERV TRAPEZ FORROC/ ISOL TERMO-ACUST CHASSIS REFORC PISO COMPENS NAVAL INCL INST ELETR/HIDRO-SANIT EXCL TRANSP/CARGA/DESCARGA | MES | 12,0 | = Conforme solicitação da SEDURB, o prazo executivo para a obra será de 12 meses (ata de reunião 08 dia 23/09)
1.3 | Aluguel mensal container para almoxarifado, incl. porta, 2 janelas, 1 pt iluminação, Isolamento térmico (teto), piso em comp. Naval pintado, cert. NR18, incl. laudo descontaminação. | ms | 12,0 | = Conforme solicitação da SEDURB, o prazo executivo para a obra será de 12 meses (ata de reunião 08 dia 23/09)
1.4 | Aluguel mensal container para refeitorio, incl. porta, 2 janelas, abert p/ ar cond., 2 pt iluminação, 2 tomadas elét. e 1 tomada telef. Isolamento térmico (paredes e teto), piso em comp. Naval pintado, cert. NR18, incl. laudo descontaminação. | ms | 12,0 | = Conforme solicitação da SEDURB, o prazo executivo para a obra será de 12 meses (ata de reunião 08 dia 23/09)
1.5 | Galpão para serraria e carpintaria área 12.00m2, em peça de madeira 8x8cm e contraventamento de 5x7cm, cobertura de telha de fibroc. de 6mm, inclusive ponto e cabo de alimentação da máquina, conf. projeto (1 utilização) | m² | 6,0 | Galpão para confecção das estruturas de madeira dos quiosques, armação das fundações e pavimento da ciclovia e coopervia
1.6 | Aluguel mensal container para vestiário, incl. porta, venezianas de circulação, 1 pt iluminação, Isolamento térmico (teto), piso em comp. Naval pintado, cert. NR18, incl. laudo descontaminação. | ms | 12,0 | = Conforme solicitação da SEDURB, o prazo executivo para a obra será de 12 meses (ata de reunião 08 dia 23/09)
1.7 | ALUGUEL CONTAINER/SANIT C/4 VASOS/1 LAVAT/1 MIC/4 CHUV LARG= 2,20M COMPR=6,20M ALT=2,50M CHAPAS ACO C/NERV TRAPEZ FORRO C/ ISOL TERMO-ACUST CHASSIS REFORC PISO COMPENS NAVAL INCL INST RA ELETR/HIDRO-SANIT EXCL TRANSP/CARGA/DESCARGA | MES | 12,0 | = Conforme solicitação da SEDURB, o prazo executivo para a obra será de 12 meses (ata de reunião 08 dia 23/09)
1.8 | Mobilização e desmobilização de conteiner locado para barracão de obra | und | 5,0 | = 4 conteiners e 1 galpão de serraria e carpintaria
1.9 | Reservatório de poliestileno de 1000 L, incl. suporte em madeira de 7x12cm e 8x7cm, elevado de 4m, conf. projeto (1 utilização) | und | 1,0 | = Reservatório para abastecimento do refeitório e banheiro
1.10 | TANQUE SÉPTICO CIRCULAR, EM CONCRETO PRÉ-MOLDADO, DIÂMETRO INTERNO = 1,88 M, ALTURA INTERNA = 2,50 M, VOLUME ÚTIL: 6245,8 L (PARA 32 CONTRIBUINTES). AF_05/2018 | UN | 1,0 | = Tanque para destinação dos efluentes para 12 meses de operação
1.11 | PLACA DE OBRA EM CHAPA DE ACO GALVANIZADO | m² | 20,0 | = Placa de obra para conhecimento e divulgação para população
1.12 | Tapume Telha Metálica Ondulada 0,50mm Branca h=2,20m, incl. montagem estr. mad. 8"x8", c/adesivo "IOPES" 60x60cm a cada 10m, incl. faixas pint. esmalte sint. cores azul c/ h=30cm e rosa c/ h=10cm (Reaproveitamento 2x) | m | 100,0 | = Tapume para fechamento do canteiro de obras
2 | ADMINISTRAÇÃO LOCAL
2.1 | ADMINISTRAÇÃO LOCAL (SEDURB) BDI reduzido 14,02% | Verb | 208.768,166 | = Admininstração local conforme solicitação da SEDURB
3 | BACIA DE AMORTECIMENTO E PARQUE LINEAR
3.1 | ATERRO MECANIZADO DE VALA COM ESCAVADEIRA HIDRÁULICA (CAPACIDADE DA CAÇAMBA: 0,8 M³ / POTÊNCIA: 111 HP), LARGURA ATÉ 1,5 M, PROFUNDIDADE DE 1,5 A 3,0 M, COM SOLO ARGILO-ARENOSO. AF_05/2016 | m³ | 868,25 | = Volume do aterro para conformação da bacia de amortecimento conforme Projeto da Bacia de Amortecimento desenho 2.
3.2 | Escavação, carga e transporte de material de 1ª categoria - DMT de 50 a 200 m - caminho de serviço em revestimento primário | m³ | 2.391,5 | = Escavação para área do maciço da bacia de amortecimento
3.3 | ESPALHAMENTO DE MATERIAL COM TRATOR DE ESTEIRAS. AF_11/2019 | m³ | 30.837,49 | = O espalhamento será do volume de escavação 2.391,50 m³ e 28.445,99m³
3.4 | CONCRETO USINADO FCK 20 MPA (LABOR) | m³ | 675,0 | = Contreto para 6.750,00 m2 de ciclovia e coopervia com espessura de 0,10cm
3.5 | TELA DE ACO SOLDADA NERVURADA, CA-60, Q-138, (2,20 KG/M2), DIAMETRO DO FIO = 4,2 MM, LARGURA = 2,45 M, ESPACAMENTO DA MALHA = 10 X 10 CM | m² | 6.750,0 | = Ciclovia e coopervia com uma extenção de 1928m e largura de 3,50m
3.8 | ESCAVAÇÃO VERTICAL A CÉU ABERTO, EM OBRAS DE INFRAESTRUTURA, INCLUINDO CARGA, DESCARGA E TRANSPORTE, EM SOLO DE 1ª CATEGORIA COM ESCAVADEIRA HIDRÁULICA (CAÇAMBA: 1,2 M³ / 155 HP), FROTA DE 3 CAMINHÕES BASCULANTES DE 18 M³, DMT ATÉ 1 KM E VELOCIDADE MÉDIA14KM/H. AF_05/2020 | m³ | 28.445,99 | = Escavação para limpeza da área da bacia de amortecimento. Considerado
3.9 | REGULARIZAÇÃO DE SUPERFÍCIES COM MOTONIVELADORA. AF_11/2019 Ciclovia, coopervia e campos de futebol | m² | 11.000,0 | = Ciclovia e coopervia com 6.750m² e os dois campos de futebol com 4.250m²
3.10 | Corte e destocamento de árvores com diâmetro de até 15 cm | und | 20,0 | = Estimativa de corte de arvores com diâmetro até 15cm
3.11 | Instalação de equipamentos para academia popular e playground | unit | 1,0 | = Composição elaborada conforme solicitação da SEDURB
3.12 | PLANTIO DE GRAMA EM PLACAS. AF_05/2018 | m² | 2.688,0 | = Grama para os 2 campos de futebol 48,00m x 28,00m
3.13 | Quiosque com telha PVC tipo colonial com 8,00 m de diâmetro | unid | 14,0 | = Número de quiosques definidos pela SEDURB
3.14 | ENROCAMENTO MANUAL, COM ARRUMACAO DO MATERIAL | m³ | 874,0 | = Material para o talude a montante da bacia de amortecimento para evitar erosão
3.15 | BOCA PARA BUEIRO SIMPLES TUBULAR, DIAMETRO =1,00M, EM CONCRETO CICLOPICO, INCLUINDO FORMAS, ESCAVACAO, REATERRO E MATERIAIS, EXCLUINDO MATERIAL REATERRO JAZIDA E TRANSPORTE. | UN | 6,0 | = Boca do Bueiro 1, 3 e 4 sob a conformação da bacia de amortecimento bueiro 1, sob a ciclovia principal bueiros 3 e 4, conforme projeto .
3.16 | BOCA PARA BUEIRO TRIPLO TUBULAR, DIAMETRO =1,50M, EM CONCRETO CICLOPICO, INCLUINDO FORMAS, ESCAVACAO, REATERRO E MATERIAIS, EXCLUINDO MATERIAL REATERRO JAZIDA E TRANSPORTE. | UN | 2,0 | = Boca do Bueiro 2 sob a ciclovia 1, conforme projeto .
3.17 | MADEIRA ROLICA TRATADA, EUCALIPTO OU EQUIVALENTE DA REGIAO, H = 6,5 M, D = 30 A 34 CM | M | 26,0 | = Estrutura para o Portal do Parque linear, conforme projeto.
3.18 | CONCRETO USINADO BOMBEAVEL, CLASSE DE RESISTENCIA C20, COM BRITA 0 E 1, SLUMP = 100 +/- 20 MM, INCLUI SERVICO DE BOMBEAMENTO (NBR 8953) | m³ | 112,0 | = Concreto para a fundação dos 14 quiosques (35,84m³) e berço para os bueiros (76,16m³).
3.19 | TELA DE ACO SOLDADA NERVURADA, CA-60, Q-138, (2,20 KG/M2), DIAMETRO DO FIO = 4,2 MM, LARGURA = 2,45 M, ESPACAMENTO DA MALHA = 10 X 10 CM | m² | 70,56 | = Fundação para os 14 quiosques, cada um com 5,04m² de tela soldada.
3.20 | PLACA DE SINALIZACAO EM CHAPA DE ACO NUM 16 COM PINTURA REFLETIVA | m² | 5,0 | = Placas para sinalização da ciclovia e da coopervia.
3.21 | CONJUNTO PARA FUTSAL COM TRAVES OFICIAIS DE 3,00 X 2,00 M EM TUBO DE ACO GALVANIZADO 3" COM REQUADRO EM TUBO DE 1", PINTURA EM PRIMER COM TINTA ESMALTE SINTETICO E REDES DE POLIETILENO FIO 4 MM | UN | 2,0 | = Traves para os campos de futebol
3.22 | SIMULADOR DE CAMINHADA TRIPLO, EM TUBO DE ACO CARBONO, PINTURA NO PROCESSO ELETROSTATICO - EQUIPAMENTO DE GINASTICA PARA ACADEMIA AO AR LIVRE / ACADEMIA DA TERCEIRA IDADE - ATI | UN | 1,0 | = Equipamento da academia popular no parque linear.
3.23 | ESQUI TRIPLO, EM TUBO DE ACO CARBONO, PINTURA NO PROCESSO ELETROSTATICO - EQUIPAMENTO DE GINASTICA PARA ACADEMIA AO AR LIVRE / ACADEMIA DA TERCEIRA IDADE - ATI | UN | 1,0 | = Equipamento da academia popular no parque linear.
3.24 | ROTACAO DIAGONAL DUPLA, APARELHO TRIPLO, EM TUBO DE ACO CARBONO, PINTURA NO PROCESSO ELETROSTATICO - EQUIPAMENTO DE GINASTICA PARA ACADEMIA AO AR LIVRE / ACADEMIA DA TERCEIRA IDADE - ATI | UN | 1,0 | = Equipamento da academia popular no parque linear.
3.25 | SIMULADOR DE CAVALGADA TRIPLO, EM TUBO DE ACO CARBONO, PINTURA NO PROCESSO ELETROSTATICO - EQUIPAMENTO DE GINASTICA PARA ACADEMIA AO AR LIVRE / ACADEMIA DA TERCEIRA IDADE - ATI | UN | 1,0 | = Equipamento da academia popular no parque linear.
3.26 | PRESSAO DE PERNAS TRIPLO, EM TUBO DE ACO CARBONO, PINTURA NO PROCESSO ELETROSTATICO - EQUIPAMENTO DE GINASTICA PARA ACADEMIA AO AR LIVRE / ACADEMIA DA TERCEIRA IDADE - ATI | UN | 1,0 | = Equipamento da academia popular no parque linear.
3.27 | SIMULADOR DE REMO INDIVIDUAL, EM TUBO DE ACO CARBONO, PINTURA NO PROCESSO ELETROSTATICO - EQUIPAMENTO DE GINASTICA PARA ACADEMIA AO AR LIVRE / ACADEMIA DA TERCEIRA IDADE - ATI | UN | 1,0 | = Equipamento da academia popular no parque linear.
3.28 | MULTIEXERCITADOR COM SEIS FUNCOES, EM TUBO DE ACO CARBONO, PINTURA NO PROCESSO ELETROSTATICO - EQUIPAMENTO DE GINASTICA PARA ACADEMIA AO AR LIVRE / ACADEMIA DA TERCEIRA IDADE - ATI | UN | 1,0 | = Equipamento da academia popular no parque linear.
3.29 | ROTACAO VERTICAL DUPLO, EM TUBO DE ACO CARBONO, PINTURA NO PROCESSO ELETROSTATICO - EQUIPAMENTO DE GINASTICA PARA ACADEMIA AO AR LIVRE / ACADEMIA DA TERCEIRA IDADE - ATI | UN | 1,0 | = Equipamento da academia popular no parque linear.
3.30 | ALONGADOR COM TRES ALTURAS, EM TUBO DE ACO CARBONO, PINTURA NO PROCESSO ELETROSTATICO - EQUIPAMENTO DE GINASTICA PARA ACADEMIA AO AR LIVRE / ACADEMIA DA TERCEIRA IDADE - ATI | UN | 1,0 | = Equipamento da academia popular no parque linear.
3.31 | BICICLETA DE CADEIRA INDIVIDUAL | UNID | 1,0 | = Equipamento da academia popular no parque linear.
3.32 | PUXADOR PEITORAL DUPLO | UNID | 1,0 | = Equipamento da academia popular no parque linear.
3.33 | BARRA PARALELA STANDART MODULAR | UNID | 1,0 | = Equipamento da academia popular no parque linear.
3.34 | BALANÇO INFANTIL 2 LUGARES | UNID | 1,0 | = Equipamento da academia popular no parque linear.
3.35 | Escorregador | UNID | 1,0 | = Equipamento da academia popular no parque linear.
3.36 | Gangorra 2 lugares | UNID | 1,0 | = Equipamento da academia popular no parque linear.
3.37 | TUBO DE CONCRETO PARA REDES COLETORAS DE ÁGUAS PLUVIAIS, DIÂMETRO DE 1000 MM, JUNTA RÍGIDA, INSTALADO EM LOCAL COM BAIXO NÍVEL DE INTERFERÊNCIAS - FORNECIMENTO E ASSENTAMENTO. AF_12/2015 | M | 95,86 | = Tubo para drenagem da bacia de amortecimento no parque linear. Bueiro 1, 3 e 4
3.38 | TUBO DE CONCRETO PARA REDES COLETORAS DE ÁGUAS PLUVIAIS, DIÂMETRO DE 1500 MM, JUNTA RÍGIDA, INSTALADO EM LOCAL COM BAIXO NÍVEL DE INTERFERÊNCIAS - FORNECIMENTO E ASSENTAMENTO. AF_12/2015 | M | 22,14 | = Tubo para drenagem da bacia de amortecimento no parque linear. Bueiro 2 - (triplo de 1500mm)
3.39 | PLACA P/ INAUGURACAO OBRA EM ALUM POLIDO 40X50CM (LABOR) | UN | 1,0 | = Placa de inauguração para data de entrega da obra
4 | CALHA DO RIO FORMATE
4.1 | ESCAVACAO MECANICA, A CEU ABERTO, EM MATERIAL DE 1A CATEGORIA, COM ESCAVADEIRA HIDRAULICA, CAPACIDADE DE 0,78 M3 | m³ | 143.745,08 | = Volume de resíduos classe IIA 57.498,03 e classe IIB 86.247,05
4.2 | EXECUÇÃO E COMPACTAÇÃO DE ATERRO COM SOLO PREDOMINANTEMENTE ARGILOSO - EXCLUSIVE SOLO, ESCAVAÇÃO, CARGA E TRANSPORTE. AF_11/2019 | m³ | 14.606,63 | = Volume total de a ser aterrado conforme tabelas do Projeto de Desassoreamento e Ampliação da Calha do Rio Formate desenhos 72, 73, 74, 75 e 76
4.3 | REMOÇÃO RESÍDUOS CLASSE II A CONAMA (CAÇAMBA) INCLUSIVE COM DESTINAÇÃO FINAL (SEDURB) | Ton | 97.746,65 | = Considerado peso específico de 1,7 ton/m3 de material saturado para um volume de 57.498,03m3
4.4 | REMOÇÃO RESÍDUOS CLASSE II B CONAMA (CAÇAMBA) INCLUSIVE COM DESTINAÇÃO FINAL (SEDURB) | Ton | 146.619,99 | = Considerado peso específico de 1,7 ton/m3 de material saturado para um volume de 86.247,05m3
4.5 | Transporte com caminhão basculante de 12m³ - rodovia pavimentada | tkm | 4.513.451,84 | = item 4.3 = 57.498,03m3 + item 4.4 = 86.247,05m3; peso específico por m3 =1,7ton; DMT=18,47km [(57.498,03 + 86.247,05)x1.7]x18,47km= 4.513.451,84tkm
4.6 | DEMOLIÇÃO DE LAJES, DE FORMA MECANIZADA COM MARTELETE, SEM REAPROVEITAMENTO. AF_12/2017 | m³ | 50,0 | = Item estimado solicitado pela SEDURB
4.7 | DEMOLIÇÃO DE PILARES E VIGAS EM CONCRETO ARMADO, DE FORMA MECANIZADA COM MARTELETE, SEM REAPROVEITAMENTO. AF_12/2017 | m³ | 50,0 | = Item estimado solicitado pela SEDURB
4.8 | REMOÇÃO DE TRAMA DE MADEIRA PARA COBERTURA, DE FORMA MANUAL, SEM REAPROVEITAMENTO. AF_12/2017 | m² | 50,0 | = Item estimado solicitado pela SEDURB
4.9 | REMOÇÃO DE TRAMA METÁLICA PARA COBERTURA, DE FORMA MANUAL, SEM REAPROVEITAMENTO. AF_12/2017 | m² | 50,0 | = Item estimado solicitado pela SEDURB
4.10 | DEMOLIÇÃO DE ALVENARIA DE BLOCO FURADO, DE FORMA MANUAL, COM REAPROVEITAMENTO. AF_12/2017 | m³ | 50,0 | = Item estimado solicitado pela SEDURB
4.11 | DEMOLIÇÃO PARCIAL DE PAVIMENTO ASFÁLTICO, DE FORMA MECANIZADA, SEM REAPROVEITAMENTO. AF_12/2017 | m² | 50,0 | = Item estimado solicitado pela SEDURB
4.12 | Corte e destocamento de árvores com diâmetro de até 15 cm | und | 20,0 | = Item estimado considerando a ampliação da calha do Rio Formate.
4.13 | Corte e destocamento de árvores com diâmetro superior a 30 cm | und | 10,0 | = Item estimado considerando a ampliação da calha do Rio Formate.
4.14 | SINALIZACAO DE TRANSITO - NOTURNA | M | 1.000,0 | = Sinalização na área urbana identificando áreas de obras
4.15 | Hidrossemeadura | m² | 5.350,0 | = Considerado 3,94% da área da ampliação da calha do Rio Formate.
|  |  | Total Geral |  | 16351859.04
_______________________________________________________________ NELSON RODRIGUES JUNIOR