## Orçamento Analítico
|  | Obra |  | Bancos |  | B.D.I. |  | Encargos Sociais
|  | Cópia de: Reserv. de Amort., Parque Linear, Desassoreamento e Ampliação da Calha do Rio Formate |  | SINAPI - 01/2021 - Espírito Santo SICRO3 - 10/2020 - Espírito Santo IOPES - 01/2021 - Espírito Santo |  | Padrão - 21,68% Equipamento - 14,02% |  | Não Desonerado: Horista: 114,15% Mensalista: 71,41%
Planilha Orçamentária Analítica
3 |  |  | BACIA DE AMORTECIMENTO E PARQUE LINEAR | [5 empty] | 1562914.3
3.11 | Código | Banco | Descrição | Tipo |  | Und | Quant. | Valor Unit | Total
Composição | 00000036 | Próprio | Instalação de equipamentos para academia popular e playground | ASTU - ASSENTAMENTO DE TUBOS E PECAS |  | unit | 1 | 12027 | 12027
Composição Auxiliar | 88316 | SINAPI | SERVENTE COM ENCARGOS COMPLEMENTARES | SEDI - SERVIÇOS DIVERSOS |  | H | 60 | 29.26 | 1755.6
Insumo | 00039746 | SINAPI | CHUMBADOR DE ACO, 1" X 600 MM, PARA POSTES DE ACO COM BASE, INCLUSO PORCA E ARRUELA | Material |  | UN | 85 | 120.84 | 10271.4
|  |  |  | MO sem LS => | 670.7448 | LS => | 765.66 | MO com LS => | 1436.4
|  |  |  | Valor do BDI => | 2597.55 |  | Valor com BDI => |  | 14624.55
[6 empty] | Quant. => | 1 | Preço Total => | 14624.55
3.13 | Código | Banco | Descrição | Tipo |  | Und | Quant. | Valor Unit | Total
Composição | 00000030 | Próprio | Quiosque com telha PVC tipo colonial com 8,00 m de diâmetro | COBE - COBERTURA |  | unid | 1 | 12045.31 | 12045.31
Composição Auxiliar | 88323 | SINAPI | TELHADISTA COM ENCARGOS COMPLEMENTARES | SEDI - SERVIÇOS DIVERSOS |  | H | 20 | 38.96 | 779.2
Insumo | 00000111 | Próprio | telha PVC tipo Colonial | Material |  | unid | 16 | 107.91 | 1726.56
Insumo | 00000117 | Próprio | capa lateral de PVC tipo colonial | Material |  | unid | 24 | 30 | 720
Insumo | 00000118 | Próprio | capa cumeeira pvc liso | Material |  | unid | 1 | 23.85 | 23.85
Insumo | 00004430 | SINAPI | CAIBRO DE MADEIRA NAO APARELHADA *5 X 6* CM, MACARANDUBA, ANGELIM OU EQUIVALENTE DA REGIAO | Material |  | M | 72 | 11.99 | 863.28
Insumo | 00020212 | SINAPI | CAIBRO DE MADEIRA APARELHADA *6 X 8* CM, MACARANDUBA, ANGELIM OU EQUIVALENTE DA REGIAO | Material |  | M | 48 | 20.49 | 983.52
Insumo | 00006212 | SINAPI | TABUA DE MADEIRA NAO APARELHADA *2,5 X 30 CM (1 X 12 ") PINUS, MISTA OU EQUIVALENTE DA REGIAO | Material |  | M | 10 | 9.82 | 98.2
Insumo | 00002794 | SINAPI | MADEIRA ROLICA TRATADA, EUCALIPTO OU EQUIVALENTE DA REGIAO, H = 6,5 M, D = 25 A 29 CM | Material |  | M | 6 | 94.54 | 567.24
Insumo | 00012868 | SINAPI | MARCENEIRO | Mão de Obra |  | H | 90 | 38.69 | 3482.1
Insumo | 00001524 | SINAPI | CONCRETO USINADO BOMBEAVEL, CLASSE DE RESISTENCIA C20, COM BRITA 0 E 1, SLUMP = 100 +/- 20 MM, INCLUI SERVICO DE BOMBEAMENTO (NBR 8953) | Material |  | m³ | 2.56 | 355 | 908.8
Insumo | 00007155 | SINAPI | TELA DE ACO SOLDADA NERVURADA, CA-60, Q-138, (2,20 KG/M2), DIAMETRO DO FIO = 4,2 MM, LARGURA = 2,45 M, ESPACAMENTO DA MALHA = 10 X 10 CM | Material |  | m² | 5.04 | 19.5 | 98.28
Insumo | 00006111 | SINAPI | SERVENTE DE OBRAS | Mão de Obra |  | H | 44 | 23.59 | 1037.96
Insumo | 00002794 | SINAPI | MADEIRA ROLICA TRATADA, EUCALIPTO OU EQUIVALENTE DA REGIAO, H = 6,5 M, D = 25 A 29 CM | Material |  | M | 6 | 94.54 | 567.24
|  |  |  | MO sem LS => | 2424.777 | LS => | 2767.88 | MO com LS => | 5192.66
|  |  |  | Valor do BDI => | 2598.68 |  | Valor com BDI => |  | 14643.99
[6 empty] | Quant. => | 14 | Preço Total => | 205015.86
| Código | Banco | Descrição | Tipo |  | Und | Quant. | Valor Unit | Total
Insumo | 00000145 | Próprio | BICICLETA DE CADEIRA INDIVIDUAL | Equipamento para Aquisição Permanente |  | UNID | 1 | 1085.96 | 1085.96
|  |  |  | MO sem LS => | 0 | LS => | 0 | MO com LS => | 0
|  |  |  | Valor do BDI => | 152.25 |  | Valor com BDI => |  | 1238.21
[6 empty] | Quant. => | 1 | Preço Total => | 1238.21
| Código | Banco | Descrição | Tipo |  | Und | Quant. | Valor Unit | Total
Insumo | 00000146 | Próprio | PUXADOR PEITORAL DUPLO | Equipamento para Aquisição Permanente |  | UNID | 1 | 2253.96 | 2253.96
|  |  |  | MO sem LS => | 0 | LS => | 0 | MO com LS => | 0
|  |  |  | Valor do BDI => | 316 |  | Valor com BDI => |  | 2569.96
[6 empty] | Quant. => | 1 | Preço Total => | 2569.96
| Código | Banco | Descrição | Tipo |  | Und | Quant. | Valor Unit | Total
Insumo | 00000147 | Próprio | BARRA PARALELA STANDART MODULAR | Equipamento para Aquisição Permanente |  | UNID | 1 | 1699.96 | 1699.96
|  |  |  | MO sem LS => | 0 | LS => | 0 | MO com LS => | 0
|  |  |  | Valor do BDI => | 238.33 |  | Valor com BDI => |  | 1938.29
[6 empty] | Quant. => | 1 | Preço Total => | 1938.29
| Código | Banco | Descrição | Tipo |  | Und | Quant. | Valor Unit | Total
Insumo | 00000148 | Próprio | BALANÇO INFANTIL 2 LUGARES | Equipamento para Aquisição Permanente |  | UNID | 1 | 1845.96 | 1845.96
|  |  |  | MO sem LS => | 0 | LS => | 0 | MO com LS => | 0
|  |  |  | Valor do BDI => | 258.8 |  | Valor com BDI => |  | 2104.76
[6 empty] | Quant. => | 1 | Preço Total => | 2104.76
| Código | Banco | Descrição | Tipo |  | Und | Quant. | Valor Unit | Total
Insumo | 00000149 | Próprio | Escorregador | Equipamento para Aquisição Permanente |  | UNID | 1 | 2583.96 | 2583.96
|  |  |  | MO sem LS => | 0 | LS => | 0 | MO com LS => | 0
|  |  |  | Valor do BDI => | 362.27 |  | Valor com BDI => |  | 2946.23
[6 empty] | Quant. => | 1 | Preço Total => | 2946.23
| Código | Banco | Descrição | Tipo |  | Und | Quant. | Valor Unit | Total
Insumo | 00000150 | Próprio | Gangorra 2 lugares | Equipamento para Aquisição Permanente |  | UNID | 1 | 922.96 | 922.96
|  |  |  | MO sem LS => | 0 | LS => | 0 | MO com LS => | 0
|  |  |  | Valor do BDI => | 129.39 |  | Valor com BDI => |  | 1052.35
[6 empty] | Quant. => | 1 | Preço Total => | 1052.35
| Código | Banco | Descrição | Tipo |  | Und | Quant. | Valor Unit | Total
Insumo | 00000121 | Próprio | REMOÇÃO RESÍDUOS CLASSE II A CONAMA (CAÇAMBA) INCLUSIVE COM DESTINAÇÃO FINAL (SEDURB) | Equipamento |  | Ton | 1 | 78.37 | 78.37
|  |  |  | MO sem LS => | 0 | LS => | 0 | MO com LS => | 0
|  |  |  | Valor do BDI => | 10.98 |  | Valor com BDI => |  | 89.35
[6 empty] | Quant. => | 97746.65 | Preço Total => | 8733663.17
| Código | Banco | Descrição | Tipo |  | Und | Quant. | Valor Unit | Total
Insumo | 00000122 | Próprio | REMOÇÃO RESÍDUOS CLASSE II B CONAMA (CAÇAMBA) INCLUSIVE COM DESTINAÇÃO FINAL (SEDURB) | Equipamento |  | Ton | 1 | 30.08 | 30.08
|  |  |  | MO sem LS => | 0 | LS => | 0 | MO com LS => | 0
|  |  |  | Valor do BDI => | 4.21 |  | Valor com BDI => |  | 34.29
[6 empty] | Quant. => | 146619.99 | Preço Total => | 5027599.45